## Worksheet
ProLite XUB2792UHSU-B1
CARATTERISTICHE DISPLAY
Design | ultra magro
Diagonale | 27", 68.4cm
Pannello | IPS LED, finitura opaca
Risoluzione nativa | 3840 x 2160 @60Hz (DisplayPort, 8.3 megapixel 4K UHD)
Format | 16:9
Luminosità | 300 cd/m²
Contrasto statico | 1000:1
Contrasto avanzato | 80M:1
Tempo di risposta (GTG) | 4ms
Angolo di visione | orizzontale/verticale: 178°/178°, sinistra/destro 89°/89°, alto/gíu: 89°/89°
Supporta colore | 1.07B 10bit (8bit + Hi-FRC) (sRGB: 100%, NTSC 72%)
Siincronizzazione orizontale | 31 - 90kHz
Angolo di visione L x H | 596.2 x 335.3mm, 23.5 x 13.2"
Pixel pitch | 0.16mm
Color | opaca
INTERFACCE / CONNETTORI / CONTROLLI
Connettore ingresso | DVI x1 (max. 3840 x 2160 @30Hz) HDMI x1, v. 2.0 (max. 3840 x 2160 @60Hz) DisplayPort x1, v. 1.2 (max. 3840 x 2160 @60Hz)
USB HUB | x2 (v.3.0)
HDCP | si
Connettore cuffie | si
CARATTERISTICHE SPECIALI
Riduzione luce blu | si
Flicker free | si
Extra | USB 3.0 carica batteria, PIP, PBP
Lingua OSD | EN, DE, FR, ES, IT, RU, JP, CZ, NL, PL
Pulsanti controllo | Accensione, Menu / Seleziona, Scorri in alto / Volume, Scorri in basso / Modalità Eco, Esci/ i-Style Colour, Invia
Controllo utente | regolazione immagine (luminosità, contrasto, ECO, blue light reducer, contrasto avanzato, overdrive), regolazione colore (temperatura colore, preimpostazioni utente, i-style colore), OSD (posizione O., posizione V., intervallo OSD), lingua, azzera, varie (nitido e morbido, aspect, logo iniziale, informazioni, PIP/PBP, PIP posizione, PIP dimensione), seleziona ingresso (sorgente ingresso, sub input, DisplayPort mode), regolazione audio (volume, disattiva audio, ingresso audio)
Altoparlanti | 2 x 2W
Utilità | brevettato Kensington-lock™, DDC2B, Mac OSX
MECCANICA
Regolazione posizione display | altezza, pivot (rotazione), swivel, tilt
Regolazione altezza | 130mm
Rotazione (funzione PIVOT) | 90°
Snodo | 90°; 45° sinistra; 45° destro
Angolo di inclinazione | 22° alto; 5° giù
Montaggio VESA | 100 x 100mm
Range temperatura operativa | 5°C - 35°C
ACCESSORI INCLUSI
Cavo | di alimentazione, USB, HDMI, DP
Altro | guida rapida, guida di sicurezza
ALIMENTAZIONE
Unità di alimentazione | interno
Alimentazione | AC 100 - 240V, 50/60Hz
Consumo energia | 35W tipico, 0.5W stand by, 0.5W spento
SOSTENIBILITA'
Norme | CE, TÜV-GS, EAC, PSE, RoHS support, ErP, WEEE, VCCI, REACH
Classe efficienza energetica (Regulation (EU) 2017/1369) | G
Classe efficienza energetica | B
REACH SVHC | sopra 0.1%: Piombo
DIMENSIONI / PESO
Prodotti dimensioni L x H x P | 613.5 x 412 (542) x 230mm
Box dimensioni L x H x P | 745 x 455 x 207mm
Peso (netto) | 7.2kg
Peso (lordo) | 8.6kg
EAN code | 4948570116638