## Worksheet
ProLite XU2595WSU-B1
CARATTERISTICHE DISPLAY
Design | ultra magro
Diagonale | 25", 63.36cm
Pannello | IPS LED, finitura opaca
Risoluzione nativa | 1920 x 1200 (2.3 megapixel WUXGA)
Format | 16:10
Luminosità | 300 cd/m²
Contrasto statico | 1000:1
Contrasto avanzato | 5M:1
Tempo di risposta (GTG) | 4ms
Angolo di visione | orizzontale/verticale: 178°/178°, sinistra/destro 89°/89°, alto/gíu: 89°/89°
Supporta colore | 16.7mln
Siincronizzazione orizontale | 30 - 89kHz
Angolo di visione L x H | 535.4 x 338.7mm, 21.1 x 13.3"
Pixel pitch | 0.279x0.282mm
Color | opaca
INTERFACCE / CONNETTORI / CONTROLLI
Connettore ingresso | VGA x1 (max. 1920 x 1200 @60Hz) HDMI x1 (max. 1920 x 1200 @60Hz) DisplayPort x1 (max. 1920 x 1200 @75Hz)
USB HUB | x2 (v.2.0)
HDCP | si
Connettore cuffie | si
CARATTERISTICHE SPECIALI
Riduzione luce blu | si
Flicker free | si
supporta la Tecnologia Adaptive Sync | DisplayPort @48-75Hz
Lingua OSD | EN, DE, FR, RU, JP, NL, PL
Pulsanti controllo | Auto, -/ECO, +/Volume/Funzionalità Blue Light Reducer, Menu, Accensione
Controllo utente | Luminance (contrasto, luminositá,. I-Style color, contrast arance, ECO), configurazione immagine (orologio, fase, posizione O., posizione V., aspect), temp colore (gamma, temp colore), OSD (posizione O. OSD, posizione V. OSD, tempo OSD, lingua), extra (resetare, DDC/CI, selezione input, OD. audio source, logo apertura, informazioni)
Altoparlanti | 2 x 2W
Utilità | brevettato Kensington-lock™, DDC/CI, DDC2B, Mac OSX
MECCANICA
Regolazione posizione display | tilt
Angolo di inclinazione | 22° alto; 5° giù
Montaggio VESA | 100 x 100mm
Range temperatura operativa | 5°C - 35°C
Range temperatura stoccaggio | - 20°C - 60°C
ACCESSORI INCLUSI
Cavo | di alimentazione (1.8m), USB (1.8m), DP (1.8m)
Altro | guida rapida, guida di sicurezza
ALIMENTAZIONE
Unità di alimentazione | interno
Alimentazione | AC 100 - 240V, 50/60Hz
Consumo energia | 27.8W tipico, 0.49W stand by, 0.34W spento
SOSTENIBILITA'
Norme | TCO Certified, CE, TÜV-Bauart, RoHS support, ErP, WEEE, CU, REACH
Classe efficienza energetica (Regulation (EU) 2017/1369) | F
Classe efficienza energetica | A
REACH SVHC | sopra 0.1%: Piombo
DIMENSIONI / PESO
Prodotti dimensioni L x H x P | 546.5 x 438.5 x 180mm
Peso (netto) | 3.9kg
EAN code | 4948570116720
DIMENSIONI / PESO
Prodotti dimensioni L x H x P | 546.5 x 438.5 x 180mm
Peso (netto) | 3.9kg
EAN code | 4948570116720