## Worksheet
ProLite S3820HSB-B1
CARATTERISTICHE DISPLAY
Diagonale | 38", 96.5cm
Pannello | MVA LED finitura opaca
Risoluzione nativa | 1920 x 540 @60Hz (1.0 megapixel)
Format | 16:4.5
Luminosità | 1000 cd/m²
Contrasto statico | 4000:1
Tempo di risposta (GTG) | 8ms
Angolo di visione | orizzontale/verticale: 178°/178°, sinistra/destro 89°/89°, alto/gíu: 89°/89°
Supporta colore | 16.7mln 8bit
Siincronizzazione orizontale | 30 - 83kHz
Angolo di visione L x H | 919.3 x 258.5mm, 36.2 x 10.2"
Spessore cornice (laterale,sopra, sotto) | 19.1mm, 16.4mm, 25mm
Pixel pitch | 0.1596 x 0.4788mm
Cornice colore e finitura | nero, opaca
INTERFACCE / CONNETTORI / CONTROLLI
Connettore ingresso analogico | VGA x1
Connettore ingresso digitale | DVI x1 HDMI x1
AUDIO ingresso | Mini jack x1
Monitor controlli ingresso | RS-232c x1
Audio uscita | Altoparlanti 2 x 5W
Monitor controlli uscita | RS-232c x1
CARATTERISTICHE SPECIALI
Extra | leggibile alla luce del sole, posizionamento in verticale sinistra e destra, maniglie
Tempo massimo di funzionamento non-stop | 24/7
Involucro (cornice) | metal
Sensore luminosità | si
GENERALE
Lingua OSD | EN
Pulsanti controllo | Accensione, Aumentare / Seleziona ingresso, Menu / Ingresso, Diminuire / Luminosità
Controllo utente | Luminosità (luminosità OSDm sensore di luce ambientale con offset OSD, lumonisità, contrasto, uscita), selezione del segnale, suono (volume, disattiva audio, uscita), colore (regolazione colore, sRGB, temp. colore, uscita), immagine (regolazione automatica,. orologio, fase, posizione O., posizione V., uscita), strumenti (controllo OSD, reset, nitidezza, LCD size, uscita), uscita.
Plug&Play | DDC2B, Mac OSX
MECCANICA
Orientamento | orizzontale, verticale
Fanless | si
Montaggio VESA | 400 x 100mm
Range temperatura operativa | 0°C - 50°C
Range temperatura stoccaggio | - 20°C - 60°C
MTBF | 100.000 ora
ACCESSORI INCLUSI
Cavo | di alimentazione, HDMI (1.8m), RS-232c
Guida | guida rapida, guida di sicurezza
Altro | cavo di sensore luminosità
ALIMENTAZIONE
Unità di alimentazione | esterno
Alimentazione | DC 12 V
Consumo energia | 42.5W tipico, 1.5W stand by, 1.5W spento
SOSTENIBILITA'
Norme | CB, CE, RoHS support, ErP, WEEE, CU, REACH
Classe efficienza energetica | B
REACH SVHC | sopra 0.1%: Piombo
DIMENSIONI / PESO
Prodotti dimensioni L x H x P | 962.6 x 304.9 x 54.2mm
Peso (netto) | 8.8kg
EAN code | 4948570116881