## Worksheet
ProLite LH4946HS-B1
CARATTERISTICHE DISPLAY
Design | lunetta magro
Diagonale | 48.5", 123.2cm
Pannello | IPS LED, trattamento superficiale antiriflesso, opacita' 1%
Risoluzione nativa | 1920 x 1080 (2.1 megapixel Full HD)
Format | 16:9
Luminosità | 450 cd/m²
Contrasto statico | 1100:1
Tempo di risposta (GTG) | 12ms
Angolo di visione | orizzontale/verticale: 178°/178°, sinistra/destro 89°/89°, alto/gíu: 89°/89°
Supporta colore | 16.7mln 8bit
Siincronizzazione orizontale | 30 - 83kHz
Angolo di visione L x H | 604 x 1073.8mm, 23.8 x 42.3"
Spessore cornice (laterale,sopra, sotto) | 9.5mm, 9.5mm, 15.6mm
Pixel pitch | 0.55926mm
Cornice colore e finitura | nero, opaca
INTERFACCE / CONNETTORI / CONTROLLI
Connettore ingresso analogico | VGA x1 (via DVI)
Connettore ingresso digitale | DVI x1 HDMI x2 (v.1.4) DisplayPort x1
AUDIO ingresso | RCA (L/R) x1 Mini jack x1
Monitor controlli ingresso | RS-232c x1 RJ45 (LAN) x1 IR x1
Video uscita analogico | VGA x1 (via DVI)
Video uscita digitale | DVI x1 (daisy chain) DisplayPort x1 (daisy chain)
Audio uscita | RCA (L/R) x1 Altoparlanti 2 x 10W
Monitor controlli uscita | RS-232c x1 IR loop through x1
HDCP | si
USB ports | x1 (v.2.0 media playback)
CARATTERISTICHE SPECIALI
Software integrato | Android OS 4.4.4
Hardware | CPU: RK3188, Quad core A9 1.6G, GPU: Mali-400 MP, RAM: 2G, ROM: 16G
Extra | micro USB slot, micro SD slot, USB charger (5V/2A)
PiP | si
Tempo massimo di funzionamento non-stop | 24/7
Immagini statiche | si
Video wall / daisy chain | si
Media playback | si
Involucro (cornice) | metal
GENERALE
Lingua OSD | EN, DE, FR, ES, IT, CN, RU, JP, PL,
Pulsanti controllo | Power, Mute, Input, +, -, Up, Down, Menu
Controllo utente | picture (brightness, contrast, sharpness, black level, tint, colour, noise reduction, gamma selection, colour temp., colour control, picture mode, overscan, reset), screen (H. position, V. position, clock, phase, zoom mode, custom zoom, auto adjust, screen reset), audio (balance, treble, bass, volume, audio out, max. volume, min. volume, mute, audio source, sync. volume, reset), PIP (sub mode, PIP size, PIP position, PIP change, PIP source, PIP audio, PIP reset), configuration1 (switch on state, panel saving, RS232 routing, boot on source, WOL, LED, reset, factory reset), configuration2 (OSD turn off, OSD H. position, OSD V. position, OSD transparency, information OSD, logo, monitor ID, heat status, monitor information, DP version, window selection, rotation, language, reset), advanced option (input resolution, IR control, keyboard control, tiling, off timer, date and time, schedule, HDMI with one wire, auto signal detection, power save, scalar FW update, USB cloning, reset), settings (ethernet, signage display, system tools, storage, apps, date and time, about)
Plug&Play | DDC2B, Mac OSX
MECCANICA
Orientamento | orizzontale, verticale
Fanless | si
Montaggio VESA | 400 x 400mm
Range temperatura operativa | 0°C - 40°C
Range temperatura stoccaggio | - 20°C - 60°C
MTBF | 50 000 ora
ACCESSORI INCLUSI
Cavo | di alimentazione, DVI, HDMI, mDP - DP, DP, RS-232c
Guida | guida rapida, guida di sicurezza
controllo remoto | si (batterie incluse)
ALIMENTAZIONE
Unità di alimentazione | interno
Alimentazione | AC 100 - 240V, 50/60Hz
Consumo energia | 65.7W tipico, 0.5W stand by, 0.5W spento
SOSTENIBILITA'
Norme | CE, TÜV-Bauart, EAC, RoHS support, ErP, WEEE, REACH
Classe efficienza energetica | A+
REACH SVHC | sopra 0.1%: Piombo
DIMENSIONI / PESO
Prodotti dimensioni L x H x P | 1097.6 x 633.9 x 45.5mm
Box dimensioni L x H x P | 1292 x 883 x 203mm
Peso (netto) | 15.6kg
EAN code | 4948570116997
DIMENSIONI / PESO
Prodotti dimensioni L x H x P | 1097.6 x 633.9 x 45.5mm
Box dimensioni L x H x P | 1292 x 883 x 203mm
Peso (netto) | 15.6kg
EAN code | 4948570116997