## Worksheet
ProLite T4361MSC-B1
CARATTERISTICHE DISPLAY
Design | Edge to edge glass
Diagonale | 43", 108cm
Pannello | AMVA3 LED
Risoluzione nativa | 1920 x 1080 (2.1 megapixel Full HD)
Format | 16:9
Luminosità | 400 cd/m²
Luminosità | 340 cd/m² con touch
Trasmissione luce | 84%
Contrasto statico | 4000:1
Tempo di risposta (GTG) | 8ms
Angolo di visione | orizzontale/verticale: 178°/178°, sinistra/destro 89°/89°, alto/gíu: 89°/89°
Supporta colore | 16.7mln
Siincronizzazione orizontale | 30 - 73kHz
Angolo di visione L x H | 940.86 x 529.25mm, 37 x 20.8"
Spessore cornice (laterale,sopra, sotto) | 20mm, 20mm, 20mm
Pixel pitch | 0.49mm
Cornice colore e finitura | nero, opaca
TOUCH
Tecnologia touchscreen | projective capacitive
Punti tocco | 40 (HID, only with supported OS)
Modalità tocco | dito, guanto (latex), pennino capacitivo
Touch interface | USB
Sistema operativo supportato | Tutti i monitor iiyama sono Plug & Play e compatibili con Windows e Linux. Per ulteriori dettagli riguardo i sistemi operativi supportati per i modelli Touch, fare riferimento ai driver disponibili nella sezione Download.
Attraverso il vetro | 6mm (2 punti tattili)
Palm rejection | si
INTERFACCE / CONNETTORI / CONTROLLI
Connettore ingresso analogico | VGA x1 (max. 1920x1080 @60Hz)
Connettore ingresso digitale | DVI x1 HDMI x1 (v.1.3) DisplayPort x1 (v.1.2)
AUDIO ingresso | Mini jack x1
Audio uscita | Altoparlanti 2 x 8W
Monitor controlli uscita | OPS Slot x1 (SDM-L)
HDCP | si
USB ports | x1 (touch screen I/F)
CARATTERISTICHE SPECIALI
Extra | Uscita DC per Mini-PC, slot per Smart Display Module (SDM-L), rivestimento anti-impronte digitali
Tempo massimo di funzionamento non-stop | 24/7
Spessore vetro | 3mm
Resistenza vetro | 7H
60950 Ball drop test | si
Protezione ad acqua e polvere | IP65 (front)
Involucro (cornice) | metal
GENERALE
Lingua OSD | EN, DE, FR, ES, IT, CN, JP
Pulsanti controllo | Menu, Scorri in alto/Lumonisitá, Scorri in basso/Mute, Seleziona/Auto, Accensione
Controllo utente | immagine (contrasto, luminositá, Posizione H, Posizione V, fase, orologio, auto), avanzate (temperatura colore, nitidezza), OSD (sospensione, Posizione H, Posizione V, cambio tocco, spostare immagine), opzioni (reset, lingua, selezione entrata, modalitá immagine, volume, muto, riduzione automatica della luminositá)
Plug&Play | DDC2B
MECCANICA
Orientamento | orizzontale, verticale
Montaggio VESA | 400 x 400mm
Mini PC mount | VESA 100 x 100, NUC INTEL
Range temperatura operativa | 0°C - 40°C
Range temperatura stoccaggio | - 20°C - %2°C
ACCESSORI INCLUSI
Cavo | di alimentazione (1,8m), VGA (1,8m), USB (1,8m), HDMI (1,8m), Audio (1.8m)
Guida | guida rapida, guida di sicurezza
ALIMENTAZIONE
Unità di alimentazione | interno
Alimentazione | AC 100 - 240V, 50/60Hz
Consumo energia | 65W tipico, 2.0W stand by, 0.45W spento
SOSTENIBILITA'
Norme | CB, CE, EAC, RoHS support, ErP, WEEE, cULus, REACH, CCC
Classe efficienza energetica | B
REACH SVHC | sopra 0.1%: Piombo
DIMENSIONI / PESO
Prodotti dimensioni L x H x P | 983 x 571.5 x 82.5mm
Box dimensioni L x H x P | 1130 x 710 x 190mm
Volume pallet | 18pcs
Peso (netto) | 19.5kg
Peso (lordo) | 25kg
EAN code | 4948570116799