## Worksheet
ProLite T5561UHSC-B1
CARATTERISTICHE DISPLAY
Design | Edge to edge glass
Diagonale | 55", 139.7cm
Pannello | IPS LED
Risoluzione nativa | 3840 x 2160 @60Hz (8.2megapixel 4K UHD, HDMI & DisplayPort)
Format | 16:9
Luminosità | 450 cd/m²
Luminosità | 420 cd/m² con touch
Trasmissione luce | 85%
Contrasto statico | 1100:1
Tempo di risposta (GTG) | 6ms
Angolo di visione | orizzontale/verticale: 178°/178°, sinistra/destro 89°/89°, alto/gíu: 89°/89°
Supporta colore | 16.7mln 8bit
Siincronizzazione orizontale | 30 - 81kHz
Angolo di visione L x H | 1209.6 x 680.4mm, 47.6 x 26.8"
Spessore cornice (laterale,sopra, sotto) | 20mm, 20mm, 20mm
Pixel pitch | 0.315mm
Cornice colore e finitura | nero, opaca
TOUCH
Tecnologia touchscreen | projective capacitive
Punti tocco | 40 (HID, only with supported OS)
Modalità tocco | dito, guanto (latex), pennino capacitivo
Touch interface | USB
Sistema operativo supportato | Tutti i monitor iiyama sono Plug & Play e compatibili con Windows e Linux. Per ulteriori dettagli riguardo i sistemi operativi supportati per i modelli Touch, fare riferimento ai driver disponibili nella sezione Download.
Attraverso il vetro | 6mm (2 punti tattili)
Palm rejection | si
INTERFACCE / CONNETTORI / CONTROLLI
Connettore ingresso digitale | DVI x1 (max. 1920x1200 @60Hz) HDMI x2 (v.2.0 x1 max. 3840x2160 @60Hz, v.1.4 x1 max. 3840x2160 @30Hz) DisplayPort x1 (v.1.2 max. 3840x2160 @60Hz)
AUDIO ingresso | Mini jack x1 (3.5mm)
Audio uscita | Mini jack x1 Altoparlanti 2 x 8W
Monitor controlli uscita | OPS Slot x1 (SDM-L)
HDCP | si
USB ports | x1 (touch screen I/F)
CARATTERISTICHE SPECIALI
Extra | Uscita DC per Mini-PC, slot per Smart Display Module (SDM-L), rivestimento anti-impronte digitali
Tempo massimo di funzionamento non-stop | 24/7
Spessore vetro | 3mm
Resistenza vetro | 6H
60950 Ball drop test | si
Protezione ad acqua e polvere | IP65 (front)
Involucro (cornice) | metal
Blocco OSD | si
GENERALE
Lingua OSD | EN, DE, FR, ES, IT, CN, JP
Pulsanti controllo | Menu, Scorri in alto/Lumonisitá, Scorri in basso/Mute, Seleziona/Auto, Accensione
Controllo utente | immagine (contrasto, luminositá, Posizione H, Posizione V, fase, orologio, auto), avanzate (temperatura colore, nitidezza), OSD (sospensione, Posizione H, Posizione V, cambio tocco, spostare immagine), opzioni (reset, lingua, selezione entrata, modalitá immagine, volume, muto, riduzione automatica della luminositá)
Plug&Play | DDC2B
MECCANICA
Orientamento | orizzontale, verticale
Montaggio VESA | 400 x 400mm
Mini PC mount | VESA 100 x 100, NUC INTEL
Range temperatura operativa | 0°C - 40°C
Range temperatura stoccaggio | - 20°C - 60°C
ACCESSORI INCLUSI
Cavo | di alimentazione, DVI-I-VGA, USB, HDMI, Audio
Guida | guida rapida, guida di sicurezza
ALIMENTAZIONE
Unità di alimentazione | interno
Alimentazione | AC 100 - 240V, 50/60Hz
Consumo energia | 110W tipico, 2.0W stand by, 0.45W spento
SOSTENIBILITA'
Norme | CB, CE, EAC, RoHS support, ErP, WEEE, REACH
Classe efficienza energetica | C
REACH SVHC | sopra 0.1%: Piombo
DIMENSIONI / PESO
Prodotti dimensioni L x H x P | 1247.5 x 732.5 x 81mm
Peso (netto) | 30.7kg
EAN code | 4948570116805
DIMENSIONI / PESO
Prodotti dimensioni L x H x P | 1247.5 x 732.5 x 81mm
Peso (netto) | 30.7kg
EAN code | 4948570116805