## Worksheet
ProLite TF1015MC-B2
CARATTERISTICHE DISPLAY
Design | Open Frame
Diagonale | 10.1", 25.7cm
Pannello | VA
Risoluzione nativa | 1280 x 800 (1 megapixel)
Format | 16:10
Luminosità | 500 cd/m²
Luminosità | 450 cd/m² con touch
Trasmissione luce | 90%
Contrasto statico | 1300:1
Tempo di risposta (BTB) | 25ms
Angolo di visione | orizzontale/verticale: 170°/170°, sinistra/destro 85°/85°, alto/gíu: 85°/85°
Siincronizzazione orizontale | 31.4 - 49.7kHz
Angolo di visione L x H | 216.96 x 135.6mm, 8.5 x 5.3"
Pixel pitch | 0.1695mm
Cornice colore e finitura | nero
TOUCH
Tecnologia touchscreen | projective capacitive
Punti tocco | 10 (HID, solo con OS supportati)
Modalità tocco | penna, dito, guanto (latex)
Touch interface | USB
Sistema operativo supportato | HID solo con sistemi operativi supportati
Attraverso il vetro | 6mm
INTERFACCE / CONNETTORI / CONTROLLI
Connettore ingresso analogico | VGA x1
Connettore ingresso digitale | HDMI x1 DisplayPort x1
Monitor controlli ingresso | RJ45 (LAN) x1
Audio uscita | Mini jack x1
HDCP | si
USB ports | x1
CARATTERISTICHE SPECIALI
Extra | finitura anti-impronta, touch attraverso il vetro
Spessore vetro | 3.3mm
Resistenza vetro | 7H
60950 Ball drop test | si
Protezione ad acqua e polvere | IP65 (front)
Tenuta all'acqua | si
Blocco OSD | si
GENERALE
Lingua OSD | EN, DE, FR, ES, IT, CN, JP
Pulsanti controllo | Menu, Tasto su / Luminositá, Tasto giù / Contrasto, Selezione, Accensione
Controllo utente | immagine (contrasto, luminositá, H.position, V.position, multa, H.taglia, auto aggiusta), avanzate (temperatura del colore, nitidezza), OSD (azzeramento, OSD position, OSD H. position, OSD V.position), opzioni (ripristino predefinito, lingua, selezione del segnale, modalità di visualizzazione, factory)
Plug&Play | DDC2B
MECCANICA
Orientamento | orizzontale, verticale, face-up
Montaggio VESA | 100 x 100mm
Range temperatura operativa | 0°C - 40°C
Range temperatura stoccaggio | - 20°C - 60°C
MTBF | 50000 ora
ACCESSORI INCLUSI
Cavo | di alimentazione (1.8m), USB (1.8m), HDMI (1.8m), DP (1.8m)
Guida | guida rapida, guida di sicurezza
Altro | alimentazione esterna (AC), CD del pannello tattile driver (CD-ROM), comando di controllo esterno
Copertura cavi | si
controllo remoto | si
ALIMENTAZIONE
Unità di alimentazione | esterno
Alimentazione | DC 12 V
Consumo energia | 8W tipico, 0.89W stand by, 0.31W spento
SOSTENIBILITA'
Norme | CB, CE, RoHS support, ErP, WEEE, CU, cULus, REACH
Classe efficienza energetica (Regulation (EU) 2017/1369) | E
Classe efficienza energetica | A
REACH SVHC | sopra 0.1%: Piombo
DIMENSIONI / PESO
Prodotti dimensioni L x H x P | 260.5 x 183.5 x 39.5mm
Peso (netto) | 1.4kg
EAN code | 4948570116744