## Worksheet
ProLite TF2215MC-B2
CARATTERISTICHE DISPLAY
Design | Open Frame
Diagonale | 21.5", 54.6cm
Pannello | IPS LED
Risoluzione nativa | 1920 x 1080 (2.1 megapixel Full HD)
Format | 16:9
Luminosità | 350 cd/m²
Luminosità | 315 cd/m² con touch
Trasmissione luce | 90%
Contrasto statico | 1000:1
Tempo di risposta (BTB) | 14ms
Angolo di visione | orizzontale/verticale: 178°/178°, sinistra/destro 89°/89°, alto/gíu: 89°/89°
Siincronizzazione orizontale | 31.4 - 82kHz
Angolo di visione L x H | 476.064 x 267.786mm, 18.7 x 10.5"
Pixel pitch | 0.24795mm
Cornice colore e finitura | nero
TOUCH
Tecnologia touchscreen | projective capacitive
Punti tocco | 10 (HID solo con sistemi operativi supportati)
Modalità tocco | penna, dito, guanto (latex)
Touch interface | USB
Sistema operativo supportato | Tutti i monitor iiyama sono Plug & Play e compatibili con Windows e Linux. Per ulteriori dettagli riguardo i sistemi operativi supportati per i modelli Touch, fare riferimento ai driver disponibili nella sezione Download.
Attraverso il vetro | 6mm
INTERFACCE / CONNETTORI / CONTROLLI
Connettore ingresso analogico | VGA x1
Connettore ingresso digitale | HDMI x1 DisplayPort x1
Audio uscita | Mini jack x1
HDCP | si
CARATTERISTICHE SPECIALI
Extra | anti-fingerprint coating, touch through-glass
Resistenza vetro | 7H
60950 Ball drop test | si
Protezione ad acqua e polvere | IP65 (front)
Tenuta all'acqua | si
Blocco OSD | si
GENERALE
Lingua OSD | EN, DE, FR, ES, IT, CN, JP
Pulsanti controllo | Menu, Scorri in alto / Luminositá, Scorri in basso / Contraste, Seleziona, Accensione
Controllo utente | immagine (contrasto, luminositá, H.position, V.position, multa, H.taglia, auto aggiusta), avanzate (temperatura del colore, nitidezza), OSD (azzeramento, OSD position, OSD H. position, OSD V.position), opzioni (ripristino predefinito, lingua, selezione del segnale, modalità di visualizzazione, factory)
Plug&Play | DDC2B
MECCANICA
Orientamento | orizzontale, verticale, face-up
Montaggio VESA | 100 x 100mm
Range temperatura operativa | 0°C - 40°C
Range temperatura stoccaggio | - 20°C - 60°C
ACCESSORI INCLUSI
Cavo | di alimentazione, USB, HDMI, DP
Guida | guida rapida, guida di sicurezza
Altro | AC adapter, Touch Panel Driver Disk (CD-ROM), external control pad
ALIMENTAZIONE
Unità di alimentazione | esterno
Alimentazione | DC 12 V
Consumo energia | 20.8W tipico, 1.05W stand by, 0.32W spento
SOSTENIBILITA'
Norme | CB, CE, RoHS support, ErP, WEEE, CU, cULus, REACH
Classe efficienza energetica (Regulation (EU) 2017/1369) | F
Classe efficienza energetica | A
REACH SVHC | sopra 0.1%: Piombo
DIMENSIONI / PESO
Prodotti dimensioni L x H x P | 520 x 315 x 42.5mm
Peso (netto) | 4.4kg
EAN code | 4948570116768