## Worksheet
ProLite XU2294HSU-B1
CARATTERISTICHE DISPLAY
Design | ultra slim
Diagonale | 21.5", 54.6cm
Pannello | panello VA, finitura opaca
Risoluzione nativa | 1920 x 1080 @75Hz (HDMI&DisplayPort, 2.1 megapixel Full HD)
Format | 16:9
Luminosità | 250 cd/m²
Contrasto statico | 3000:1
Contrasto avanzato | 80M:1
Tempo di risposta (GTG) | 4ms
Angolo di visione | orizzontale/verticale: 178°/178°, sinistra/destro 89°/89°, alto/gíu: 89°/89°
Supporta colore | 16.7mln (sRGB: 99%; NTSC: 72%)
Siincronizzazione orizontale | 30 - 85kHz
Angolo di visione L x H | 476 x 267.8mm, 18.7 x 10.5"
Pixel pitch | 0.248mm
Color | opaca
INTERFACCE / CONNETTORI / CONTROLLI
Connettore ingresso | VGA x1 (1920 x 1080 @60Hz) HDMI x1 (1920 x 1080 @75Hz) DisplayPort x1 (1920 x 1080 @75Hz)
USB HUB | x2 (v.2.0)
HDCP | si
Connettore cuffie | si
CARATTERISTICHE SPECIALI
Riduzione luce blu | si
Flicker free | si
Lingua OSD | EN, DE, FR, ES, IT, RU, JP, CZ, NL, PL
Pulsanti controllo | Accensione, Menu / Seleziona, Scorri in alto / Volume, Scorri in basso / Modalità Eco, Esci, Invia
Controllo utente | autoregolazione, regolazione immagine (luminosità, contrasto, ECO, funzionalità Blue Light Reducer, contrasto avanzato), geometria (posizione O., posizione V., orologio, fase), regolazione colore (temperatura colore, preimpostazioni utente, i-style color), OSD (posizione O., posizione V, rotazione OSD, intervallo OSD), lingua, azzera , varie (nitido e morbido, aspect, logo iniziale, informazioni), seleziona input (sorgente ingresso), regolazione audio (volume, disattiva audio, ingresso audio)
Altoparlanti | 2 x 1W
Utilità | brevettato Kensington-lock™, DDC2B, Mac OSX
MECCANICA
Regolazione posizione display | tilt
Angolo di inclinazione | 22° alto; 5° giù
Montaggio VESA | 100 x 100mm
Range temperatura operativa | 5°C - 35°C
Range temperatura stoccaggio | - 20°C - 60°C
ACCESSORI INCLUSI
Cavo | di alimentazione, USB, HDMI
Altro | guida rapida, guida di sicurezza
ALIMENTAZIONE
Unità di alimentazione | interno
Alimentazione | AC 100 - 240V, 50/60Hz
Consumo energia | 19W tipico, 0.3W stand by, 0.26W spento
SOSTENIBILITA'
Norme | TCO Certified, CE, TÜV-GS, EAC, VCCI-B, PSE, RoHS support, ErP, WEEE, REACH
Classe efficienza energetica (Regulation (EU) 2017/1369) | E
Classe efficienza energetica | A+
REACH SVHC | sopra 0.1%: Piombo
DIMENSIONI / PESO
Prodotti dimensioni L x H x P | 488.5 x 376 x 187mm
Box dimensioni L x H x P | 555 x 319 x 140mm
Peso (netto) | 3kg
EAN code | 4948570117291
DIMENSIONI / PESO
Prodotti dimensioni L x H x P | 488.5 x 376 x 187mm
Box dimensioni L x H x P | 555 x 319 x 140mm
Peso (netto) | 3kg
EAN code | 4948570117291