## Worksheet
ProLite TF1515MC-B2
CARATTERISTICHE DISPLAY
Design | Open Frame
Diagonale | 15", 38cm
Pannello | TN LED
Risoluzione nativa | 1024 x 768 (0.8 megapixel)
Format | 4:3
Luminosità | 350 cd/m²
Luminosità | 315 cd/m² con touch
Trasmissione luce | 90%
Contrasto statico | 800:1 con touch
Tempo di risposta (BTB) | 8ms
Angolo di visione | orizzontale/verticale: 160°/150°, sinistra/destro 80°/80°, alto/gíu: 75°/75°
Supporta colore | 16.2mln (6bit + Hi-FRC)
Siincronizzazione orizontale | 31.4 - 60kHz
Angolo di visione L x H | 304.1 x 228.1mm, 12 x 9"
Pixel pitch | 0.297mm
Cornice colore e finitura | nero
TOUCH
Tecnologia touchscreen | projective capacitive
Punti tocco | 10 (HID solo con sistemi operativi supportati)
Modalità tocco | penna, dito, guanto (latex)
Touch interface | USB
Sistema operativo supportato | Tutti i monitor iiyama sono Plug & Play e compatibili con Windows e Linux. Per ulteriori dettagli riguardo i sistemi operativi supportati per i modelli Touch, fare riferimento ai driver disponibili nella sezione Download.
Attraverso il vetro | 6mm
INTERFACCE / CONNETTORI / CONTROLLI
Connettore ingresso analogico | VGA x1
Connettore ingresso digitale | HDMI x1 DisplayPort x1
Audio uscita | Mini jack x1
HDCP | si
CARATTERISTICHE SPECIALI
Extra | rivestimento antimpronta, touch attraverso il vetro, guarnitura in materiale espanso
Resistenza vetro | 7H
60950 Ball drop test | si
Protezione ad acqua e polvere | IP65 (front)
Blocco OSD | si
GENERALE
Lingua OSD | EN, DE, FR, ES, IT, CN, JP
Pulsanti controllo | menu, su/ luminosita', giu'/ contrasto, seleziona/ auto, accensione
Controllo utente | immagine (contrasto, luminosità, posizione H., posizione V., sincronizzazione, orologio, aggiustamento automatico), avanzate (temperatura colore, nitidezza), OSD (azzeramento, posizione, posizione H., posizione V., Touch switch), opzioni (ripristino predefinito, lingua, selezione del segnale, modalita' di visualizzazione, impostazioni fabbrica)
Plug&Play | DDC2B
MECCANICA
Orientamento | orizzontale, verticale, face-up
Montaggio VESA | 100 x 100mm
Range temperatura operativa | 0°C - 40°C
Range temperatura stoccaggio | - 20°C - 60°C
ACCESSORI INCLUSI
Cavo | di alimentazione, USB, HDMI, DP
Guida | guida rapida, guida di sicurezza
Altro | adattatore dell'allimentatore CA, driver per pannello touch (CD-ROM), pannello di controllo esterno
controllo remoto | tastiera controllo remoto
ALIMENTAZIONE
Unità di alimentazione | esterno
Alimentazione | DC 12 V
Consumo energia | 16W tipico, 1.2W stand by
SOSTENIBILITA'
Norme | CB, CE, EAC, RoHS support, ErP, WEEE, cULus, REACH
Classe efficienza energetica (Regulation (EU) 2017/1369) | E
Classe efficienza energetica | A
REACH SVHC | sopra 0.1%: Piombo
DIMENSIONI / PESO
Prodotti dimensioni L x H x P | 364 x 291 x 41.5mm
Box dimensioni L x H x P | 460 x 470 x 175mm
Volume pallet | 44pcs
Dimensione pallet L x H x P | 860 x 970 x 120mm
Peso (netto) | 2.9kg
Peso (lordo) | 4.6kg
EAN code | 4948570116751