## Worksheet
G-Master GB3461WQSU-B1
CARATTERISTICHE DISPLAY
Diagonale | 34", 86.7cm
Pannello | IPS, finitura opaca
Risoluzione nativa | 3440 x 1440 @144Hz (4.9 megapixel UWQHD, DisplayPort)
Format | 21:9
Luminosità | 350 cd/m²
Contrasto statico | 1000:1
Contrasto avanzato | 80M:1
Tempo di risposta (MPRT) | 1ms
Angolo di visione | orizzontale/verticale: 178°/178°, sinistra/destro 89°/89°, alto/gíu: 89°/89°
Supporta colore | 16.7mln 8bit (sRGB: 100%, NTSC: 74%)
Siincronizzazione orizontale | 30 - 220kHz
Angolo di visione L x H | 799.8 x 334.8mm, 31.5 x 13.2"
Pixel pitch | 0.233mm
Color | opaca
INTERFACCE / CONNETTORI / CONTROLLI
Connettore ingresso | HDMI x2 (v.2.0, max. 3440 x 1440 @100Hz, max. 2560 x 1440 @120Hz) DisplayPort x2 (v.1.4, max. 3440 x 1440 @144Hz)
USB HUB | x2 (v.3.0 (DC5V, 900mA))
HDCP | si
Connettore cuffie | si
CARATTERISTICHE SPECIALI
Riduzione luce blu | si
Flicker free | si
supporta la Tecnologia Adaptive Sync | HDMI: 3440 x 1440 @48-120Hz, DP: 3440 x 1440 @48-144Hz
HDR | si (HDR ready)
Lingua OSD | EN, DE, FR, IT, RU, JP, CZ, NL, PL
Pulsanti controllo | Power, Menu, +/ Volume, -/ ECO/, ingresso/uscita
Controllo utente | regolazioni immagine (luminosita', contrasto, black tuner, nitidezza, overdrive, contr. avanzato, eco, tecnologia X-Res, MBR), regolazione colore (caldo, normale, freddo, imp. colore utente, blue light reducer, gamma), selzezione ingresso, PiP/PbP (modalita' PiP/PbP, sub win input, PiP dimensione, PiP posizione, swap), audio (volume, silenzioso, entrata audio), i-Style (modalita' i-Style, salva imp. utente 1/2/3), lingua, impostazioni OSD (posizione orizz. OSD, posizione vert. OSD, sfondo OSD. time out OSD, informazioni) imp. menu ( imp. modalita' video, HDMI RGB Range, direct drive, FreeSync, HDR, logo di apertura, LED, ripristino)
Altoparlanti | 2 x 5W
Utilità | brevettato Kensington-lock™, DDC2B, Mac OSX
MECCANICA
Regolazione posizione display | altezza, swivel, tilt
Regolazione altezza | 130mm
Snodo | 90°; 45° sinistra; 45° destro
Angolo di inclinazione | 22° alto; 3° giù
Montaggio VESA | 100 x 100mm
ACCESSORI INCLUSI
Cavo | di alimentazione, USB, HDMI, DP
Altro | guida rapida, guida di sicurezza
ALIMENTAZIONE
Unità di alimentazione | interno
Alimentazione | AC 100 - 240V, 50/60Hz
Consumo energia | 49W tipico, 0.5W stand by, 0.5W spento
SOSTENIBILITA'
Norme | CE, TÜV-Bauart, EAC, PSE, RoHS support, ErP, WEEE, VCCI, REACH, UKCA
Classe efficienza energetica (Regulation (EU) 2017/1369) | G
Classe efficienza energetica | B
REACH SVHC | sopra 0.1%: Piombo
DIMENSIONI / PESO
Prodotti dimensioni L x H x P | 817 x 415 (545) x 230mm
Box dimensioni L x H x P | 900 x 460 x 230mm
Volume pallet | 20pcs
Dimensione pallet L x H x P | 1150 x 1845 x 940mm
Peso (netto) | 9.7kg
Peso (senza supporto) | 7kg
Peso (lordo) | 12.8kg
EAN code | 4948570117185
DIMENSIONI / PESO
Prodotti dimensioni L x H x P | 817 x 415 (545) x 230mm
Box dimensioni L x H x P | 900 x 460 x 230mm
Volume pallet | 20pcs
Dimensione pallet L x H x P | 1150 x 1845 x 940mm
Peso (netto) | 9.7kg
Peso (senza supporto) | 7kg
Peso (lordo) | 12.8kg
EAN code | 4948570117185