## Worksheet
ProLite TF4338MSC-B2AG
CARATTERISTICHE DISPLAY
Design | Edge to edge glass, Open Frame
Diagonale | 43", 108cm
Pannello | IPS LED, trattamento vetro AG
Risoluzione nativa | 1920 x 1080 @60Hz (2.1 megapixel Full HD)
Format | 16:9
Luminosità | 450 cd/m²
Luminosità | 380 cd/m² con touch
Trasmissione luce | 84%
Contrasto statico | 1100:1
Tempo di risposta (GTG) | 12ms
Angolo di visione | orizzontale/verticale: 178°/178°, sinistra/destro 89°/89°, alto/gíu: 89°/89°
Supporta colore | 16.7mln
Siincronizzazione orizontale | 30 - 83kHz
Angolo di visione L x H | 529.41 x 941.18mm, 20.8 x 37.1"
Pixel pitch | 0.4902mm
Cornice colore e finitura | nero, opaca
TOUCH
Tecnologia touchscreen | projective capacitive
Punti tocco | 12 (HID, only with supported OS)
Modalità tocco | penna, dito, guanto (latex)
Touch interface | USB
Sistema operativo supportato | Tutti i monitor iiyama sono Plug & Play e compatibili con Windows e Linux. Per ulteriori dettagli riguardo i sistemi operativi supportati per i modelli Touch, fare riferimento ai driver disponibili nella sezione Download.
Attraverso il vetro | 6mm
Palm rejection | si
INTERFACCE / CONNETTORI / CONTROLLI
Connettore ingresso analogico | VGA x1
Connettore ingresso digitale | DVI x1 (v.1.0) HDMI x2 (v.1.4) DisplayPort x1 (v.1.4)
AUDIO ingresso | Mini jack x1
Monitor controlli ingresso | RS-232c x1 (Get/Set Command) RJ45 (LAN) x1 IR x1
Audio uscita | Mini jack x1 Altoparlanti 2 x 8W
HDCP | si
CARATTERISTICHE SPECIALI
Extra | tocco attraverso il vetro
Modalità kiosk | si
Tempo massimo di funzionamento non-stop | 24/7
Spessore vetro | 3mm
60950 Ball drop test | si
Protezione ad acqua e polvere | IP54 (front)
Involucro (cornice) | metal
Blocco OSD | si
Blocco telecomando | si
GENERALE
Lingua OSD | EN, DE, FR, ES, IT, RU, NL, PL
Pulsanti controllo | Accensione, Sinistra/Volume-, Destra/Volume+, Scorri in alto, Scorri in basso, Menu, Invia/Seleziona ingresso
Controllo utente | immagine (modalitá immagine, controluce, contrasto, lumonisitá, crominanza, fase, nitidezza, temp colore, ripristino), audio (alti, bassi, bilanciamento, volume, mute, altoparlanti, origine audio, ripristino), schermo (aspetto, regola schermo, funzione touch), impostazione (lingua, programmazione, riparmio energia, impostazione controllo, impostazioni di rete, avanzate), impostazione (avanzate, informazioni, ripriostino completo)
Plug&Play | DDC2B
MECCANICA
Orientamento | orizzontale, verticale, face-up
Montaggio VESA | 400 x 200mm
Mini PC mount | NUC INTEL
Range temperatura operativa | 0°C - 40°C
Range temperatura stoccaggio | - 20°C - 60°C
ACCESSORI INCLUSI
Cavo | di alimentazione, USB, HDMI, DP, IR-Extender
Guida | guida rapida, guida di sicurezza
Copertura cavi | si
controllo remoto | si (batterie incluse)
ALIMENTAZIONE
Unità di alimentazione | interno
Alimentazione | AC 100 - 240V, 50/60Hz
Consumo energia | 75W tipico, 1.0W stand by, 1.0W spento
SOSTENIBILITA'
Norme | CB, CE, TÜV-Bauart, EAC, RoHS support, ErP, WEEE, cULus, REACH
Classe efficienza energetica | A
REACH SVHC | sopra 0.1%: Piombo
DIMENSIONI / PESO
Prodotti dimensioni L x H x P | 987.5 x 587.7 x 68mm
Peso (netto) | 21.6kg
EAN code | 4948570117222
DIMENSIONI / PESO
Prodotti dimensioni L x H x P | 987.5 x 587.7 x 68mm
Peso (netto) | 21.6kg
EAN code | 4948570117222