## Worksheet
G-Master GB3466WQSU-B1
CARATTERISTICHE DISPLAY
Diagonale | 34", 86.5cm
Pannello | VA LED, finitura opaca
Curvo | 1500R
Risoluzione nativa | 3440 x 1440 @144Hz (4.9 megapixel UWQHD, DisplayPort)
Format | 21:9
Luminosità | 400 cd/m²
Contrasto statico | 3000:1
Contrasto avanzato | 80M:1
Tempo di risposta (MPRT) | 1ms
Angolo di visione | orizzontale/verticale: 178°/178°, sinistra/destro 89°/89°, alto/gíu: 89°/89°
Supporta colore | 16.7mln 8bit
Siincronizzazione orizontale | 30 - 160kHz
Angolo di visione L x H | 797.22 x 333.72mm, 31.4 x 13.1"
Pixel pitch | 0.23175mm
Color | opaca, nero
INTERFACCE / CONNETTORI / CONTROLLI
Connettore ingresso | HDMI x2 (v.2.0, max. 3440 x 1440 @100Hz) DisplayPort x2 (v.1.4, max. 3440 x 1440 @144Hz)
USB HUB | x2 (v.3.2 (Gen 1, 5Gbit))
HDCP | si
Connettore cuffie | si
CARATTERISTICHE SPECIALI
Riduzione luce blu | si
Flicker free | si
supporta la Tecnologia Adaptive Sync | HDMI: 3440 x 1440 @48-100Hz, DP: 3440 x 1440 @48-144Hz
HDR | HDR400
Lingua OSD | EN, DE, FR, ES, IT, RU, JP, CZ, NL, PL
Pulsanti controllo | controllore joystick: Premuta (Menu/Power), Su (selezione ingresso), Giu' (uscita), Sinistra (modalita' Eco), Destra (volume)
Controllo utente | picture adjust (brightness, contrast, ECO, blue light reducer, ACR, OD, MBR, black tuner, colour saturation, gamma), colour settings (colour temp., user preset, i-Style colour), image adjust (sharp and soft, HDMI RGB range, direct drive mode, video mode adjust, HDR, FreeSync), OSD (OSD H. position, OSD V. position, OSD time), language, miscellaneous (opening logo, LED, display information, PiP/PbP, PiP position, PiP size), input select (input select, sub source, DP mode), audio settings (volume, mute, audio-input), store user settings, recall
Altoparlanti | 2 x 3W
Utilità | brevettato Kensington-lock™, DDC2B, Mac OSX
MECCANICA
Regolazione posizione display | altezza, tilt
Regolazione altezza | 110mm
Angolo di inclinazione | 20° alto; 5° giù
Montaggio VESA | 100 x 100mm
ACCESSORI INCLUSI
Cavo | di alimentazione, USB, HDMI, DP
Altro | guida rapida, guida di sicurezza
ALIMENTAZIONE
Unità di alimentazione | interno
Alimentazione | AC 100 - 240V, 50/60Hz
Consumo energia | 60W tipico, 0.5W stand by, 0.5W spento
SOSTENIBILITA'
Norme | CE, EAC, RoHS support, ErP, WEEE, REACH
Classe efficienza energetica (Regulation (EU) 2017/1369) | F
Classe efficienza energetica | B
REACH SVHC | superiore allo 0,1%: piombo, monossido di piombo, Triossido di diboro
DIMENSIONI / PESO
Prodotti dimensioni L x H x P | 808 x 441.5 (551.5) x 256mm
Box dimensioni L x H x P | 909 x 505 x 282mm
Volume pallet | 16pcs
Dimensione pallet L x H x P | 1000 x 2146 x 1200mm
Peso (netto) | 10.9kg
Peso (senza supporto) | 6kg
EAN code | 4948570117406
DIMENSIONI / PESO
Prodotti dimensioni L x H x P | 808 x 441.5 (551.5) x 256mm
Box dimensioni L x H x P | 909 x 505 x 282mm
Volume pallet | 16pcs
Dimensione pallet L x H x P | 1000 x 2146 x 1200mm
Peso (netto) | 10.9kg
Peso (senza supporto) | 6kg
EAN code | 4948570117406