## Worksheet
ProLite TF1634MC-B7X
CARATTERISTICHE DISPLAY
Design | Edge to edge glass, Open Frame
Diagonale | 15.6", 39.5cm
Pannello | IPS Panel Technology LED
Risoluzione nativa | 1920 x 1080 @60Hz (2.1 megapixel)
Format | 16:9
Luminosità | 450 cd/m²
Luminosità | 405 cd/m² con touch
Trasmissione luce | 90%
Contrasto statico | 700:1 con touch
Tempo di risposta (GTG) | 25ms
Angolo di visione | orizzontale/verticale: 178°/178°, sinistra/destro 89°/89°, alto/gíu: 89°/89°
Supporta colore | 16.2mln (6bit + Hi-FRC)
Siincronizzazione orizontale | 30 - 84kHz
Angolo di visione L x H | 344.2 x 193.5mm, 13.6 x 7.6"
Pixel pitch | 0.179mm
Cornice colore e finitura | nero, opaca
TOUCH
Tecnologia touchscreen | projective capacitive
Punti tocco | 10 (HID, solo con OS supportati)
Modalità tocco | penna, dito, guanto (latex)
Touch interface | USB2.0 (connettore entrata USB-C)
Sistema operativo supportato | Tutti i monitor iiyama sono Plug & Play e compatibili con Windows e Linux. Per ulteriori dettagli riguardo i sistemi operativi supportati per i modelli Touch, fare riferimento ai driver disponibili nella sezione Download.
INTERFACCE / CONNETTORI / CONTROLLI
Connettore ingresso analogico | VGA x1
Connettore ingresso digitale | HDMI x1 DisplayPort x1
HDCP | si
CARATTERISTICHE SPECIALI
Extra | finitura anti-impronta
Spessore vetro | 2.4mm
Resistenza vetro | 7H
Protezione ad acqua e polvere | IP65 (front)
Blocco OSD | si
GENERALE
Lingua OSD | EN, DE, FR, ES, IT, CN, JP
Pulsanti controllo | Menu, Tasto su / Luminositá, Tasto giù / Contrasto, Selezione, Accensione
Controllo utente | immagine (contrasto, luminosita‘, posizione orizz., posizione vert., fase, orologio, aggiustamento automatico), avanzate (temperatura del colore, nitidezza), OSD (azzeramento, posizione orizz. OSD, posizione vert. OSD), opzioni (rispristino predefinito, lingua, selezione del segnale, modalita‘ di visualizzazione, factory)
Plug&Play | DDC2B
MECCANICA
Orientamento | orizzontale, verticale, face-up
Montaggio VESA | 100 x 100mm
ACCESSORI INCLUSI
Cavo | di alimentazione, USB, HDMI, DP
Guida | guida rapida, guida di sicurezza
Altro | alimentazione externo (AC)
ALIMENTAZIONE
Unità di alimentazione | esterno
Alimentazione | DC 12 V
Consumo energia | 18W tipico, 0.5W stand by, 0.5W spento
SOSTENIBILITA'
Norme | CE, EAC, RoHS support, ErP, WEEE, cULus, REACH
REACH SVHC | sopra 0.1%: Piombo
DIMENSIONI / PESO
Prodotti dimensioni L x H x P | 381 x 230.5 x 46mm
Box dimensioni L x H x P | 455 x 365 x 290mm
Volume pallet | 78pcs
Dimensione pallet L x H x P | 115 x 97 x 204mm
Peso (netto) | 2.0kg
Peso (lordo) | 6.6kg
EAN code | 4948570117628