## Worksheet
ProLite TW1023ASC-B1P
CARATTERISTICHE DISPLAY
Design | Edge to edge glass
Diagonale | 10.1", 25.5cm
Pannello | IPS Panel Technology, LED
Risoluzione nativa | 1280 x 800 (1 megapixel HD)
Format | 16:10
Luminosità | 450 cd/m²
Luminosità | 385 cd/m² con touch
Trasmissione luce | 85%
Contrasto statico | 1000:1 con touch
Tempo di risposta (GTG) | 25ms
Angolo di visione | orizzontale/verticale: 160°/160°, sinistra/destro 80°/80°, alto/gíu: 80°/80°
Supporta colore | 16.7mln 8bit
Angolo di visione L x H | 216.6 x 135.4mm, 8.5 x 5.3"
Pixel pitch | 0.1692mm
Cornice colore e finitura | nero, opaca
TOUCH
Tecnologia touchscreen | projective capacitive
Punti tocco | 10
Modalità tocco | dito, guanto (latex), pennino capacitivo
Touch interface | USB
INTERFACCE / CONNETTORI / CONTROLLI
Video uscita digitale | HDMI x1 (mini HDMI, 1280x720 @60Hz)
Audio uscita | Altoparlanti 2 x 1.5W
USB ports | x2 (2.0, 1 x MICRO with OTG)
RJ45 (LAN) | x1 (PoE - IEEE802.3af/15.4W)
Microfono | 1
CARATTERISTICHE SPECIALI
Software integrato | Android 11
CPU | Rockchip RK3288 Quad-core A17*4
GPU | T764
Storage | 16GB eMMC
Memory | 2GB DDR3
WiFi | IEEE802.11b/g/n
Bluetooth | 4
Extra | rotazione automatica, webcam (2 megapixel), microfono, slot SD , finitura Anti-fingerprint
Tempo massimo di funzionamento non-stop | 24/7
Spessore vetro | 1.25mm
Resistenza vetro | 7H
MECCANICA
Orientamento | orizzontale, verticale, face-up
Montaggio VESA | 75 x 75mm
ACCESSORI INCLUSI
Guida | guida rapida, guida di sicurezza
Altro | adapter
Copertura cavi | si
ALIMENTAZIONE
Unità di alimentazione | esterno
Alimentazione | DC 12 V
Consumo energia | 7W tipico
SOSTENIBILITA'
Norme | CE, RoHS support, ErP, WEEE, REACH
REACH SVHC | sopra 0.1%: Piombo
DIMENSIONI / PESO
Prodotti dimensioni L x H x P | 255 x 172 x 30.5mm
Box dimensioni L x H x P | 398 x 223 x 68mm
Volume pallet | 256pcs
Dimensione pallet L x H x P | 1000 x 1200 x 2150mm
Peso (netto) | 0.8kg
Peso (lordo) | 1.36kg
EAN code | 4948570117116
DIMENSIONI / PESO
Prodotti dimensioni L x H x P | 255 x 172 x 30.5mm
Box dimensioni L x H x P | 398 x 223 x 68mm
Volume pallet | 256pcs
Dimensione pallet L x H x P | 1000 x 1200 x 2150mm
Peso (netto) | 0.8kg
Peso (lordo) | 1.36kg
EAN code | 4948570117116