## Worksheet
G-Master G2466HSU-B1
CARATTERISTICHE DISPLAY
Diagonale | 23.6", 60cm
Pannello | VA LED, finitura opaca
Curvo | 1500R
Risoluzione nativa | 1920 x 1080 @165Hz (2.1 megapixel Full HD)
Format | 16:9
Luminosità | 250 cd/m²
Contrasto statico | 3000:1
Contrasto avanzato | 80M:1
Tempo di risposta (MPRT) | 1ms
Angolo di visione | orizzontale/verticale: 178°/178°, sinistra/destro 89°/89°, alto/gíu: 89°/89°
Supporta colore | 16.7mln
Siincronizzazione orizontale | 30 - 184kHz
Angolo di visione L x H | 521.39 x 293.28mm, 20.5 x 11.5"
Pixel pitch | 0.271mm
Color | opaca, nero
INTERFACCE / CONNETTORI / CONTROLLI
Connettore ingresso | HDMI x2 (v.2.0) DisplayPort x1 (v.1.4)
USB HUB | x2 (v.2.0 DC5V, 500mA)
HDCP | si
Connettore cuffie | si
CARATTERISTICHE SPECIALI
Riduzione luce blu | si
Flicker free | si
supporta la Tecnologia Adaptive Sync | 1920 x 1080 @40-165Hz
HDR | si (HDR ready)
Lingua OSD | EN, DE, FR, ES, IT, RU, JP, CZ, NL, PL
Pulsanti controllo | Regolazione immagine (contrasto, luminosita', sovraregolazione, contrasto avvanzato, ECO, riduttore luce blue, black tuner, saturazione colore, gamma), selezione input (auto, manuale), regolazione audio (volume, disattiva audio), settaggi di fabbrica, regolazione colore (temp. colore, preimpostazioni utente), regolazioni immagine (i-style colour, nitido e morbido, HDMI RGB range, regolazione modo video), lingua, setup menu (OSD pos. orizz.,OSD pos. vert., orologio OSD, logo apertura, AMD FreeSync Premium, MBR), informazioni, ripristino
Controllo utente | picture adjust (contrast, brightness, OD, ACR, ECO, blue light reducer, black tuner, colour saturation, gamma), input select (auto, manual), audio (volume, mute), store user settings, colour settings (colour temp., user preset), image adjust (i-Style colour, sharp and soft, HDMI RGB range, video mode adjust), language, setup menu (OSD H. position, OSD V. position, OSD time, opening logo, AMD FreeSync Premium, MBR), display information, recall
Altoparlanti | 2 x 2W
Utilità | brevettato Kensington-lock™, DDC2B, Mac OSX
MECCANICA
Regolazione posizione display | tilt
Angolo di inclinazione | 22° alto; 5° giù
Montaggio VESA | 100 x 100mm
Passaggio cavi | si
ACCESSORI INCLUSI
Cavo | di alimentazione, USB, DP
Altro | guida rapida, guida di sicurezza
ALIMENTAZIONE
Unità di alimentazione | interno
Alimentazione | AC 100 - 240V, 50/60Hz
Consumo energia | 22W tipico, 0.5W stand by, 0.3W spento
SOSTENIBILITA'
Norme | CE, TÜV-Bauart, EAC, RoHS support, ErP, WEEE, REACH
Classe efficienza energetica (Regulation (EU) 2017/1369) | F
Classe efficienza energetica | A
REACH SVHC | sopra 0.1%: Piombo
DIMENSIONI / PESO
Prodotti dimensioni L x H x P | 535.5 x 394.5 x 202mm
Box dimensioni L x H x P | 612 x 408 x 190mm
Peso (netto) | 3.7kg
Peso (lordo) | 4.8kg
EAN code | 4948570117703
DIMENSIONI / PESO
Prodotti dimensioni L x H x P | 535.5 x 394.5 x 202mm
Box dimensioni L x H x P | 612 x 408 x 190mm
Peso (netto) | 3.7kg
Peso (lordo) | 4.8kg
EAN code | 4948570117703