## Worksheet
G-Master GB3266QSU-B1
CARATTERISTICHE DISPLAY
Diagonale | 31.5", 80cm
Pannello | VA LED, finitura opaca
Curvo | 1800R
Risoluzione nativa | 2560 x 1440 @144Hz (3.7 megapixel WQHD)
Format | 16:9
Luminosità | 400 cd/m²
Contrasto statico | 3000:1
Contrasto avanzato | 80M:1
Tempo di risposta (MPRT) | 1ms
Angolo di visione | orizzontale/verticale: 178°/178°, sinistra/destro 89°/89°, alto/gíu: 89°/89°
Supporta colore | 16.7mln (sRGB: 96%, NTSC: 72%)
Siincronizzazione orizontale | 30 - 225kHz
Angolo di visione L x H | 697.3 x 392.3mm, 27.5 x 15.4"
Pixel pitch | 0.272mm
Color | opaca, nero
INTERFACCE / CONNETTORI / CONTROLLI
Connettore ingresso | HDMI x2 (HDMI1: max. 2560 x 1440 @75Hz, HDMI2: max.2560 x 1440 @144Hz) DisplayPort x2
USB HUB | x4 (v.3.2 (Gen 1, 5Gbit; DC5V, 900mA) x2, v.2.0 (DC5V, 500mA) x2)
HDCP | si
Connettore cuffie | si
CARATTERISTICHE SPECIALI
Riduzione luce blu | si
Flicker free | si
supporta la Tecnologia Adaptive Sync | DP & HDMI2: 2560 x 1440 @48-144Hz
HDR | si (HDR ready)
Lingua OSD | EN, DE, FR, ES, IT, PT, RU, JP, CZ, NL, PL
Pulsanti controllo | controllore joystick: power/menu, su/selezione ingresso, giu', sinistra/modalita' Eco, destra/volume
Controllo utente | Regolazione immagine (contrasto, luminosita', sovraregolazione, contrasto avvanzato, ECO, riduttore luce blue, black tuner, MBR, gamma), selzezione input (auto, manuale), regolazione audio (volume, disattiva audio), settaggi utente preimpostati, regolazione colori (temp. colore, 6-assi, prestet utente), regolazioni immagine (i-style colour, X-Res technology, nitido e morbido, HDMI range, direct drive mode, regolazione modo video), lingua, setup menu (OSD pos. orizz.,OSD pos. vert., orologio OSD, logo apertura, HDR, AMD FreeSync, LED), info su display, ripristino
Altoparlanti | 2 x 5W
Utilità | brevettato Kensington-lock™, DDC2B, Mac OSX
MECCANICA
Regolazione posizione display | altezza, swivel, tilt
Regolazione altezza | 120mm
Snodo | 90°; ° sinistra; 45° destro
Angolo di inclinazione | 22° alto; 5° giù
Montaggio VESA | 100 x 100mm
Passaggio cavi | si
ACCESSORI INCLUSI
Cavo | di alimentazione, USB, HDMI, DP
Altro | guida rapida, guida di sicurezza
ALIMENTAZIONE
Unità di alimentazione | esterno
Alimentazione | DC 19 V
Consumo energia | 47W tipico, 0.5W stand by, 0.3W spento
SOSTENIBILITA'
Norme | CE, TÜV-Bauart, EAC, RoHS support, ErP, WEEE, REACH
Classe efficienza energetica (Regulation (EU) 2017/1369) | G
Classe efficienza energetica | B
REACH SVHC | sopra 0.1%: Piombo
DIMENSIONI / PESO
Prodotti dimensioni L x H x P | 712.5 x 452 (572) x 230mm
Box dimensioni L x H x P | 836 x 527 x 248mm
Volume pallet | 32pcs
Dimensione pallet L x H x P | 1680 x 2251 x 1260mm
Peso (netto) | 9kg
Peso (senza supporto) | 6.3kg
Peso (lordo) | 13.5kg
EAN code | 4948570117383
DIMENSIONI / PESO
Prodotti dimensioni L x H x P | 712.5 x 452 (572) x 230mm
Box dimensioni L x H x P | 836 x 527 x 248mm
Volume pallet | 32pcs
Dimensione pallet L x H x P | 1680 x 2251 x 1260mm
Peso (netto) | 9kg
Peso (senza supporto) | 6.3kg
Peso (lordo) | 13.5kg
EAN code | 4948570117383