## Worksheet
ProLite XUB2496HSU-B1
CARATTERISTICHE DISPLAY
Design | ultra slim
Diagonale | 23.8", 60cm
Pannello | IPS LED, finitura opaca
Risoluzione nativa | 1920 x 1080 @75Hz (2.1 megapixel Full HD)
Format | 16:9
Luminosità | 250 cd/m²
Contrasto statico | 1000:1
Contrasto avanzato | 80M:1
Tempo di risposta (MPRT) | 1ms
Angolo di visione | orizzontale/verticale: 178°/178°, sinistra/destro 89°/89°, alto/gíu: 89°/89°
Supporta colore | 16.7mln
Siincronizzazione orizontale | 31 - 85kHz
Angolo di visione L x H | 527 x 296.5mm, 20.7 x 11.7"
Pixel pitch | 0.275mm
Color | opaca, nero
INTERFACCE / CONNETTORI / CONTROLLI
Connettore ingresso | HDMI x1 DisplayPort x1
USB HUB | x2 (v.2.0 DC5V, 500mA)
HDCP | si
Connettore cuffie | si
CARATTERISTICHE SPECIALI
Riduzione luce blu | si
Flicker free | si
supporta la Tecnologia Adaptive Sync | si
Lingua OSD | EN, DE, FR, ES, IT, RU, JP, CZ, NL, PL
Pulsanti controllo | Accensione, menu, immagine in alto / i-Style-colour, immagine in basso / scelta del input, sinistra / ECO, destra / volume
Controllo utente | regolazione immagine (contrasto, luminosita', overdrive, contrasto avanzato, eco, blue light reducer, black tuner, saturazione colore, gamma), seleziona input (sorgente ingresso), regolazione audio (volume, disattiva audio), settaggi di fabbrica (modalita utente), regolazione colore (temp. colore, preimpostazioni utente), regolazione immagine (i-style color, nitido e morbido, HDMI RGB Range, aspetto), lingua, setup menu (pos. orizz., pos. vert., intervallo osd, logo iniziale, AMD FreeSync, MBR), informazioni, azzera
Altoparlanti | 2 x 2W
Utilità | brevettato Kensington-lock™, DDC2B
MECCANICA
Regolazione posizione display | altezza, pivot (rotazione), tilt
Regolazione altezza | 130mm
Rotazione (funzione PIVOT) | 90°
Angolo di inclinazione | 18° alto; 3° giù
Montaggio VESA | 100 x 100mm
Passaggio cavi | si
ACCESSORI INCLUSI
Cavo | di alimentazione, USB, HDMI
Altro | guida rapida, guida di sicurezza
ALIMENTAZIONE
Unità di alimentazione | interno
Alimentazione | AC 100 - 240V, 50/60Hz
Consumo energia | 17W tipico, 0.5W stand by, 0.5W spento
SOSTENIBILITA'
Norme | CE, TÜV-Bauart, EAC, PSE, RoHS support, ErP, ENERGY STAR<sup>®</sup>, WEEE, VCCI, REACH
Classe efficienza energetica (Regulation (EU) 2017/1369) | E
Classe efficienza energetica | A+
REACH SVHC | sopra 0.1%: Piombo
DIMENSIONI / PESO
Prodotti dimensioni L x H x P | 539 x 387.5 (517.5) x 256mm
Box dimensioni L x H x P | 669 x 475 x 212mm
Peso (netto) | 4.7kg
Peso (lordo) | 6.5kg
EAN code | 4948570117956
DIMENSIONI / PESO
Prodotti dimensioni L x H x P | 539 x 387.5 (517.5) x 256mm
Box dimensioni L x H x P | 669 x 475 x 212mm
Peso (netto) | 4.7kg
Peso (lordo) | 6.5kg
EAN code | 4948570117956