## Worksheet
ProLite XUB2490HSUC-B1
CARATTERISTICHE DISPLAY
Design | borderless su tre lati
Diagonale | 23.8", 60.4cm
Pannello | IPS LED, finitura opaca
Risoluzione nativa | 1920 x 1080 @60Hz (2.1 megapixel Full HD)
Format | 16:9
Luminosità | 250 cd/m²
Contrasto statico | 1000:1
Contrasto avanzato | 80M:1
Tempo di risposta (GTG) | 4ms
Angolo di visione | orizzontale/verticale: 178°/178°, sinistra/destro 89°/89°, alto/gíu: 89°/89°
Supporta colore | 16.7mln (sRGB: 99%; NTSC: 72%)
Siincronizzazione orizontale | 30 - 80kHz
Angolo di visione L x H | 527 x 296.5mm, 20.7 x 11.7"
Pixel pitch | 0.275mm
Color | opaca, nero
INTERFACCE / CONNETTORI / CONTROLLI
Connettore ingresso | VGA x1 HDMI x1 DisplayPort x1
USB HUB | x1 (v.2.0)
HDCP | si
Connettore cuffie | si
CARATTERISTICHE SPECIALI
Riduzione luce blu | si
Flicker free | si
Extra | webcam Full-HD a e microfono
Lingua OSD | EN, DE, FR, RU, JP, NL, PL
Pulsanti controllo | Accensione, Menu, + / Volume, - / ECO, reg. automatica / selezione segnale
Altoparlanti | 2 x 2W
Utilità | brevettato Kensington-lock™, DDC2B, Mac OSX
MECCANICA
Regolazione posizione display | altezza, swivel, tilt, perno (rotazione di entrambi i lati)
Regolazione altezza | 130mm
Rotazione (funzione PIVOT) | 90°
Snodo | 90°; 45° sinistra; 45° destro
Angolo di inclinazione | 20° alto; 4° giù
Montaggio VESA | 100 x 100mm
ACCESSORI INCLUSI
Cavo | di alimentazione, USB, HDMI, DP
Altro | guida rapida, guida di sicurezza
ALIMENTAZIONE
Unità di alimentazione | interno
Alimentazione | AC 100 - 240V, 50/60Hz
Consumo energia | 16W tipico, 0.5W stand by, 0.5W spento
SOSTENIBILITA'
Norme | CE, EAC, VCCI-B, PSE, RoHS support, ErP, WEEE, REACH, ENERGY STAR<sup>®</sup>, UKCA
Classe efficienza energetica (Regulation (EU) 2017/1369) | E
REACH SVHC | sopra 0.1%: Piombo
DIMENSIONI / PESO
Prodotti dimensioni L x H x P | 540 x 405.5 x 210mm
Box dimensioni L x H x P | 684 x 414 x 186mm
Peso (netto) | 5.1kg
Peso (lordo) | 6.5kg
EAN code | 4948570118458
DIMENSIONI / PESO
Prodotti dimensioni L x H x P | 540 x 405.5 x 210mm
Box dimensioni L x H x P | 684 x 414 x 186mm
Peso (netto) | 5.1kg
Peso (lordo) | 6.5kg
EAN code | 4948570118458