## Worksheet
ProLite T2735MSC-B3
CARATTERISTICHE DISPLAY
Design | Edge to edge glass
Diagonale | 27", 68.6cm
Pannello | IPS LED
Risoluzione nativa | 1920 x 1080 (2.1 megapixel Full HD)
Format | 16:9
Luminosità | 300 cd/m²
Luminosità | 255 cd/m² con touch
Trasmissione luce | 85%
Contrasto statico | 1 000:1
Contrasto avanzato | 12M:1
Tempo di risposta (GTG) | 5ms
Angolo di visione | orizzontale/verticale: 178°/178°, sinistra/destro 89°/89°, alto/gíu: 89°/89°
Supporta colore | 16.7mln
Siincronizzazione orizontale | 24 - 80kHz
Angolo di visione L x H | 597.9 x 336.3mm, 23.5 x 13.2"
Pixel pitch | 0.311mm
Cornice colore e finitura | nero, opaca
TOUCH
Tecnologia touchscreen | projective capacitive
Punti tocco | 10 (HID, only with supported OS)
Modalità tocco | dito, guanto (latex), pennino capacitivo
Touch interface | USB
Sistema operativo supportato | Tutti i monitor iiyama sono Plug & Play e compatibili con Windows e Linux. Per ulteriori dettagli riguardo i sistemi operativi supportati per i modelli Touch, fare riferimento ai driver disponibili nella sezione Download.
INTERFACCE / CONNETTORI / CONTROLLI
Connettore ingresso analogico | VGA x1
Connettore ingresso digitale | HDMI x1 DisplayPort x1
Audio uscita | Mini jack x1 Altoparlanti 2 x 3W
USB HUB | x2 (USB3.2 Gen 1 (5Gbps, 5V, 900mA))
CARATTERISTICHE SPECIALI
Extra | integrated webcam and microphone
Blocco OSD | si
GENERALE
Lingua OSD | EN, DE, FR, IT, CN, RU, JP, CZ, NL, PL
Pulsanti controllo | Power, Select/ Input select, Scroll up/ Audio Adjust, Scroll down/ i-Style Colour, Menu
Controllo utente | auto image adjust, picture adjust (contrast, brightness, ACR, ECO, OD), input select, audio adjust (volume, mute, audio input), colour adjust (cool, normal, warm, user colour, i-Style colour), information, manual image adjust (H./V. position, clock, phase, sharpness, video mode adjust, blue light reducer, X-Res Technology), setup menu (language select, OSD position, OSD time out, OSD background, opening logo, LED), reset
Utilità | brevettato Kensington-lock™
Riduzione luce blu | si
Plug&Play | DDC2B
MECCANICA
Angolo di inclinazione | 15° alto; 70° giù
Montaggio VESA | 100 x 100mm
ACCESSORI INCLUSI
Cavo | di alimentazione, USB, HDMI, DP
Guida | guida rapida, guida di sicurezza
ALIMENTAZIONE
Unità di alimentazione | interno
Alimentazione | AC 100 - 240V, 50/60Hz
Consumo energia | 18W tipico, 1.5W stand by, 0.3W spento
SOSTENIBILITA'
Norme | CE, TÜV-Bauart, EAC, VCCI-B, PSE, RoHS support, ErP, WEEE, REACH, UKCA
Classe efficienza energetica (Regulation (EU) 2017/1369) | E
Classe efficienza energetica | E
REACH SVHC | sopra 0.1%: Piombo
DIMENSIONI / PESO
Prodotti dimensioni L x H x P | 672.5 x 422.5 x 52mm
Box dimensioni L x H x P | 739 x 510 x 127mm
Peso (netto) | 9.1kg
Peso (lordo) | 10.5kg
EAN code | 4948570118182
DIMENSIONI / PESO
Prodotti dimensioni L x H x P | 672.5 x 422.5 x 52mm
Box dimensioni L x H x P | 739 x 510 x 127mm
Peso (netto) | 9.1kg
Peso (lordo) | 10.5kg
EAN code | 4948570118182