## Worksheet
ProLite TE6504MIS-B1AG
CARATTERISTICHE DISPLAY
Design | lunetta magro
Diagonale | 65", 163.9cm
Pannello | IPS, trattamento vetro AG, zero air-gap
Risoluzione nativa | 3840 x 2160 (8.3 megapixel 4K UHD)
Format | 16:9
Luminosità | 400 cd/m²
Trasmissione luce | 88%
Contrasto statico | 1200:1
Dynamic contrast | 3500:1
Tempo di risposta (GTG) | 8ms
Angolo di visione | orizzontale/verticale: 178°/178°, sinistra/destro 89°/89°, alto/gíu: 89°/89°
Supporta colore | 1.07B (8bit+FRC)
Siincronizzazione orizontale | 30 - 80kHz
Angolo di visione L x H | 1429 x 804mm, 56.3 x 31.7"
Spessore cornice (laterale,sopra, sotto) | 14mm, 14mm, 43mm
Pixel pitch | 0.372mm
Cornice colore e finitura | nero, opaca
TOUCH
Tecnologia touchscreen | PureTouch-IR
Punti tocco | 20 (HID, solo con OS supportati)
Precisione Touch | +- 1mm
Modalità tocco | penna, dito, guanto
Touch interface | USB
Sistema operativo supportato | Tutti i monitor iiyama sono Plug & Play e compatibili con Windows e Linux. Per ulteriori dettagli riguardo i sistemi operativi supportati per i modelli Touch, fare riferimento ai driver disponibili nella sezione Download.
INTERFACCE / CONNETTORI / CONTROLLI
Connettore ingresso analogico | VGA x1 (max. 1920x1080 @60Hz)
Connettore ingresso digitale | HDMI x3 (v.2.0, max. 3840x2160 @60Hz, RGB444) USB-C x1 (3.1, 3840x2160 @60Hz - RGB444 - (65W charging, Touch)
AUDIO ingresso | Mini jack x1
Monitor controlli ingresso | RS-232c x1 (DSUB 9pin) RJ45 (LAN) x1 (LAN Control)
Video uscita digitale | HDMI x1 (2.0, 3840x2160 @60Hz - RGB444/YUV444)
Audio uscita | S/PDIF (Optical) x1 Mini jack x1 Altoparlanti 2 x 16W
HDCP | v.2.2
USB ports | x5
RJ45 (LAN) | x2 (Cambio automatico per PC e Android, 1000 MB)
CARATTERISTICHE SPECIALI
Software integrato | iiWare 9.0 (sistema operativo Android) dotato di Note, browser Web, file manager, unità cloud, WPS Office, ScreenSharePro e EShare per la connessione wireless con i dispositivi Windows/iOS/Android
WiFi | si (Modulo WiFi OWM002 - Doppia larghezza di banda WiFi 2.4GHz/5GHz, WiFi Standard: IIEEE 802. 11 a/b/g/n/ac, supporto Bluetooth: 2.1/3.0/4.2/5.)
Hardware | CPU Quad core A73, GPU Mali G52, memoria RAM da 4GB, memoria interna da 32GB
Extra | Modulo Wifi (OWM002), Sensore di luce ambientale, OTA firmware update
Modalità kiosk | si
Tempo massimo di funzionamento non-stop | 24/7
Media playback | si
Spessore vetro | 3mm
Resistenza vetro | 7H
Involucro (cornice) | metal
Blocco OSD | si
GENERALE
Lingua OSD | EN, DE, FR, ES, IT, RU, CZ, NL, PL
Pulsanti controllo | Alimentazione, indicatore di alimentazione, sensore remoto, sensore di luce, connettore USB (3.0)
Controllo utente | Impostazioni generali (ingressi, volume, retroilluminazione), regolazioni audio (volume, bassi, acuti, modalita’ suono, muto), regolazione scermo (formato, spostamento pixel, protezione occhi , luce automatica, ECO, ECR), regolazione display (luminosita’, contrasto, tonalita’, nitidezza, modalita’ display, temp. Colore), regolazione (regolazione orizz., regolazione vert., orologio, fase, auto), impostazioni (wireless & rete, personali, ingresso & uscita, programmi, systema)
Plug&Play | DDC2B
Garanzia | 5 anni (per dettagli e paesi eleggibili prego controllare la sezione garanzia del nostro sito We )
MECCANICA
Orientamento | orizzontale
Fanless | si
Montaggio VESA | 600 x 400mm
Range temperatura operativa | 0°C - 40°C
Range temperatura stoccaggio | - 20°C - 60°C
MTBF | 50.000 ora (esclusa retroilluminazione)
ACCESSORI INCLUSI
Cavo | di alimentazione, HDMI, USB per il Tocco
Touch pen | x4 (Penna touch a doppia funzione)
Guida | guida rapida, guida di sicurezza
Altro | Staffa di montaggio per NUC, Staffa di montaggio per webcam
controllo remoto | si (batterie incluse)
ALIMENTAZIONE
Unità di alimentazione | interno
Alimentazione | AC 100 - 240V, 50/60Hz
Consumo energia | 190W tipico, 0.5W stand by, 0.5W spento
SOSTENIBILITA'
Norme | CB, CE, TÜV-Bauart, EAC, RoHS support, ErP, WEEE, REACH (RoHS, PFOS, PFC)
REACH SVHC | sopra 0.1%: Piombo
DIMENSIONI / PESO
Prodotti dimensioni L x H x P | 1489 x 897 x 86mm
Box dimensioni L x H x P | 1697 x 220 x 1005mm
Volume pallet | 5pcs
Peso (netto) | 38kg
Peso (lordo) | 50kg
EAN code | 4948570118434