## Worksheet
ProLite TF1534MC-B7X
CARATTERISTICHE DISPLAY
Design | Open Frame
Diagonale | 15", 38cm
Pannello | TN LED
Risoluzione nativa | 1024 x 768 (0.8 megapixel)
Format | 4:3
Luminosità | 370 cd/m²
Luminosità | 330 cd/m² con touch
Trasmissione luce | 90%
Contrasto statico | 700:1
Tempo di risposta (BTB) | 8ms
Angolo di visione | orizzontale/verticale: 170°/160°, sinistra/destro 85°/85°, alto/gíu: 80°/80°
Supporta colore | 16.2mln (6bit + Hi-FRC)
Siincronizzazione orizontale | 31.4 - 60kHz
Angolo di visione L x H | 304 x 228mm
Pixel pitch | 0.297mm
Cornice colore e finitura | nero, opaca
TOUCH
Tecnologia touchscreen | projective capacitive
Punti tocco | 10 (HID, solo con OS supportati)
Modalità tocco | penna, dito, guanto (latex)
Touch interface | USB
Sistema operativo supportato | All iiyama monitors are Plug & Play and compatible with Windows and Linux. For details regarding the supported OS for the touch models, please refer to the driver instruction file available in the downloads section.
Attraverso il vetro | 6mm
Palm rejection | si
INTERFACCE / CONNETTORI / CONTROLLI
Connettore ingresso analogico | VGA x1
Connettore ingresso digitale | HDMI x1 DisplayPort x1
HDCP | si
CARATTERISTICHE SPECIALI
Extra | finitura anti-impronta, tecnologia Touch-Through-Glas
Resistenza vetro | 7H
Protezione ad acqua e polvere | IP65 (front)
Blocco OSD | si
GENERALE
Lingua OSD | EN, DE, FR, ES, IT, CN, JP
Pulsanti controllo | Menu, Scorri in alto / Luminosità, Scorri in basso / Contrasto, Seleziona, Accensione
Controllo utente | immagine (contrasto,luminosita', posizione orizz., posizione vert., fase, orologio, aggiustamento auto.), avanzate (temp. colore, nitidezza), OSD (azzeramento, posizione, posizione orizz., posizione vert., touch switch), opzioni (rip. predefinito, lingua, sel. segnale, modalita' di visualizzazione, imp. fabbrica)
Plug&Play | DDC2B
MECCANICA
Orientamento | orizzontale, verticale, face-up
Montaggio VESA | 100 x 100mm
ACCESSORI INCLUSI
Cavo | di alimentazione, USB, HDMI, DP
Guida | guida rapida, guida di sicurezza
Altro | AC adapter
Copertura cavi | si
ALIMENTAZIONE
Unità di alimentazione | esterno
Alimentazione | DC DC 12 V
Consumo energia | 9W tipico, 1.5W stand by, 0.3W spento
SOSTENIBILITA'
Norme | CE, EAC, RoHS support, ErP, WEEE, cULus, REACH
Classe efficienza energetica (Regulation (EU) 2017/1369) | E
REACH SVHC | sopra 0.1%: Piombo
DIMENSIONI / PESO
Prodotti dimensioni L x H x P | 337.5 x 265.5 x 44.5mm
Box dimensioni L x H x P | 435 x 335 x 165mm
Volume pallet | 78pcs
Dimensione pallet L x H x P | 910 x 1140 x 1987mm
Peso (netto) | 2.7kg
Peso (lordo) | 4kg
EAN code | 4948570118380