## Worksheet
ProLite TF1734MC-B7X
CARATTERISTICHE DISPLAY
Design | Open Frame
Diagonale | 17", 43cm
Pannello | TN LED
Risoluzione nativa | 1280 x 1024 (1.3 megapixel)
Format | 5:4
Luminosità | 350 cd/m²
Luminosità | 315 cd/m² con touch
Trasmissione luce | 90%
Contrasto statico | 1000:1 con touch
Tempo di risposta (BTB) | 5ms
Angolo di visione | orizzontale/verticale: 170°/160°, sinistra/destro 85°/85°, alto/gíu: 80°/80°
Supporta colore | 16.7mln 8bit
Siincronizzazione orizontale | 31.4 - 80kHz
Angolo di visione L x H | 338 x 270.5mm, 13.3 x 10.6"
Pixel pitch | 0.264mm
Cornice colore e finitura | nero, opaca
TOUCH
Tecnologia touchscreen | projective capacitive
Punti tocco | 10 (HID, solo con OS supportati)
Modalità tocco | penna, dito, guanto
Touch interface | USB
Sistema operativo supportato | All iiyama monitors are Plug & Play and compatible with Windows and Linux. For details regarding the supported OS for the touch models, please refer to the driver instruction file available in the downloads section.
Attraverso il vetro | 6mm
Palm rejection | si
INTERFACCE / CONNETTORI / CONTROLLI
Connettore ingresso analogico | VGA x1
Connettore ingresso digitale | HDMI x1 DisplayPort x1
HDCP | si
CARATTERISTICHE SPECIALI
Extra | finitura anti-impronta, tecnologia Touch-Through-Glas
Spessore vetro | 3mm
Protezione ad acqua e polvere | IP65 (front)
Blocco OSD | si
GENERALE
Lingua OSD | EN, DE, FR, ES, IT, CN, JP
Pulsanti controllo | Menu, Tasto su / Luminositá, Tasto giù / Contrasto, Selezione, Accensione
Controllo utente | immagine (contrasto,luminosita', posizione orizz., posizione vert., fase, orologio, aggiustamento auto.), avanzate (temp. colore, nitidezza), OSD (azzeramento, posizione, posizione orizz., posizione vert., touch switch), opzioni (rip. predefinito, lingua, sel. segnale, modalita' di visualizzazione, imp. fabbrica)
Plug&Play | DDC2B
MECCANICA
Orientamento | orizzontale, verticale, face-up
Montaggio VESA | 100 x 100mm
ACCESSORI INCLUSI
Cavo | di alimentazione, USB, HDMI, DP
Guida | guida rapida, guida di sicurezza
Altro | AC adapter
Copertura cavi | si
ALIMENTAZIONE
Unità di alimentazione | esterno
Alimentazione | DC 12 V
Consumo energia | 13W tipico, 1.5W stand by, 0.3W spento
SOSTENIBILITA'
Norme | CE, EAC, RoHS support, ErP, WEEE, cULus, REACH
Classe efficienza energetica (Regulation (EU) 2017/1369) | E
REACH SVHC | sopra 0.1%: Piombo
DIMENSIONI / PESO
Prodotti dimensioni L x H x P | 369 x 307 x 47.5mm
Box dimensioni L x H x P | 455 x 387 x 145mm
Peso (netto) | 3.6kg
Peso (lordo) | 4.9kg
EAN code | 4948570118397