## Worksheet
ProLite TF2234MC-B7X
CARATTERISTICHE DISPLAY
Design | Open Frame
Diagonale | 21.5", 54.6cm
Pannello | IPS LED
Risoluzione nativa | 1920 x 1080 (2.1 megapixel Full HD)
Format | 16:9
Luminosità | 350 cd/m²
Luminosità | 305 cd/m² con touch
Trasmissione luce | 87%
Contrasto statico | 1 000:1 con touch
Tempo di risposta (GTG) | 8ms
Angolo di visione | orizzontale/verticale: 178°/178°, sinistra/destro 89°/89°, alto/gíu: 89°/89°
Supporta colore | 16.7mln
Siincronizzazione orizontale | 30 - 84kHz
Angolo di visione L x H | 476.0 x 267.7mm, 18.7 x 10.5"
Pixel pitch | 0.247mm
Cornice colore e finitura | nero, opaca
TOUCH
Tecnologia touchscreen | projective capacitive
Punti tocco | 10 (HID, solo con OS supportati)
Modalità tocco | penna, dito, guanto (latex)
Touch interface | USB
Sistema operativo supportato | All iiyama monitors are Plug & Play and compatible with Windows and Linux. For details regarding the supported OS for the touch models, please refer to the driver instruction file available in the downloads section.
Attraverso il vetro | 6mm
Palm rejection | si
INTERFACCE / CONNETTORI / CONTROLLI
Connettore ingresso analogico | VGA x1
Connettore ingresso digitale | HDMI x1 DisplayPort x1
HDCP | si
CARATTERISTICHE SPECIALI
Extra | rivestimento anti-impronta, tecnologia Touch-Through-Glas
Spessore vetro | 1.5mm
Resistenza vetro | 7H
Protezione ad acqua e polvere | IP65 (front)
GENERALE
Lingua OSD | EN, DE, FR, ES, IT, RU, JP, CZ, PL
Pulsanti controllo | Menu, Tasto su / Luminositá, Tasto giù / Contrasto, Selezione, Accensione
Controllo utente | picture (contrast, brightness, H.position, V.position, phase, clock, auto adjust), advanced (color temp., sharpness), OSD (time out, position, H-position, V-position, Touch switch), option (reset, language, source select, display mode, factory)
Plug&Play | DDC2B
MECCANICA
Orientamento | orizzontale, verticale, face-up
Montaggio VESA | 100 x 100mm
ACCESSORI INCLUSI
Cavo | di alimentazione, USB, HDMI, DP
Guida | guida rapida, guida di sicurezza
Altro | AC adapter
Copertura cavi | si
ALIMENTAZIONE
Unità di alimentazione | esterno
Alimentazione | DC 12 V
Consumo energia | 18W tipico, 1.5W stand by, 0.3W spento
SOSTENIBILITA'
Norme | CE, EAC, RoHS support, ErP, WEEE, cULus, REACH
Classe efficienza energetica (Regulation (EU) 2017/1369) | F
REACH SVHC | sopra 0.1%: Piombo
DIMENSIONI / PESO
Prodotti dimensioni L x H x P | 517.5 x 313.5 x 46mm
Box dimensioni L x H x P | 610 x 405 x 160mm
Volume pallet | 48pcs
Dimensione pallet L x H x P | 1090 x 1090 x 1927mm
Peso (netto) | 4.4kg
Peso (lordo) | 6.8kg
EAN code | 4948570118366