## Worksheet
ProLite TF1634MC-B8X
CARATTERISTICHE DISPLAY
Design | Edge to edge glass, Open Frame
Diagonale | 15.6", 39.5cm
Pannello | IPS Panel Technology LED
Risoluzione nativa | 1920 x 1080 @60Hz (2.1 megapixel)
Format | 16:9
Luminosità | 450 cd/m²
Luminosità | 405 cd/m² con touch
Trasmissione luce | 90%
Contrasto statico | 700:1 con touch
Tempo di risposta (GTG) | 25ms
Angolo di visione | orizzontale/verticale: 178°/178°, sinistra/destro 89°/89°, alto/gíu: 89°/89°
Supporta colore | 16.2mln (6bit + Hi-FRC)
Siincronizzazione orizontale | 30 - 84kHz
Angolo di visione L x H | 344.2 x 193.6mm, 13.6 x 7.6"
Pixel pitch | 0.179mm
Cornice colore e finitura | nero, opaca
TOUCH
Tecnologia touchscreen | projective capacitive
Punti tocco | 10 (HID, solo con OS supportati)
Modalità tocco | penna, dito, guanto (latex)
Touch interface | USB
Sistema operativo supportato | Tutti i monitor iiyama sono Plug & Play e compatibili con Windows e Linux. Per ulteriori dettagli riguardo i sistemi operativi supportati per i modelli Touch, fare riferimento ai driver disponibili nella sezione Download.
Attraverso il vetro | 6mm
Palm rejection | si
INTERFACCE / CONNETTORI / CONTROLLI
Connettore ingresso analogico | VGA x1
Connettore ingresso digitale | HDMI x1 DisplayPort x1
HDCP | si
CARATTERISTICHE SPECIALI
Extra | rivestimento anti-impronta, tocco attraverso il vetro
Spessore vetro | 2.4mm
Resistenza vetro | 7H
Protezione ad acqua e polvere | IP65 (front)
Blocco OSD | si
GENERALE
Lingua OSD | EN, DE, FR, ES, IT, CN, JP
Pulsanti controllo | Menu, Tasto su / Luminositá, Tasto giù / Contrasto, Selezione, Accensione
Plug&Play | DDC2B
MECCANICA
Orientamento | orizzontale, verticale, face-up
Montaggio VESA | 100 x 100mm
ACCESSORI INCLUSI
Cavo | di alimentazione, USB, HDMI, DP
Guida | guida rapida, guida di sicurezza
Altro | alimentazione externo (AC)
ALIMENTAZIONE
Unità di alimentazione | esterno
Alimentazione | DC 12 V
Consumo energia | 18W tipico, 1.5W stand by, 0.3W spento
SOSTENIBILITA'
Norme | CE, EAC, RoHS support, ErP, WEEE, cULus, REACH
Classe efficienza energetica (Regulation (EU) 2017/1369) | F
REACH SVHC | sopra 0.1%: Piombo
DIMENSIONI / PESO
Prodotti dimensioni L x H x P | 381 x 230.5 x 46mm
Box dimensioni L x H x P | 455 x 365 x 290mm
Volume pallet | 78pcs
Dimensione pallet L x H x P | 115 x 97 x 204mm
Peso (netto) | 2.0kg
Peso (lordo) | 3.9kg
EAN code | 4948570118342