## Worksheet
ProLite TF2738MSC-B2
CARATTERISTICHE DISPLAY
Design | Open Frame
Diagonale | 27", 68.6cm
Pannello | IPS LED
Risoluzione nativa | 1920 x 1080 (2.1 megapixel Full HD)
Format | 16:9
Luminosità | 500 cd/m²
Luminosità | 425 cd/m² con touch
Trasmissione luce | 85%
Contrasto statico | 1000:1
Contrasto avanzato | 12M:1
Tempo di risposta (GTG) | 5ms
Angolo di visione | orizzontale/verticale: 178°/178°, sinistra/destro 89°/89°, alto/gíu: 89°/89°
Supporta colore | 16.7mln
Siincronizzazione orizontale | 30 - 80kHz
Angolo di visione L x H | 597.6 x 336.2mm, 23.5 x 13.2"
Spessore cornice (laterale,sopra, sotto) | 24.5mm, 24mm, 24mm
Pixel pitch | 0.311mm
Cornice colore e finitura | nero, opaca
TOUCH
Tecnologia touchscreen | projective capacitive
Punti tocco | 10 (HID, only with supported OS)
Modalità tocco | penna, dito, guanto (latex)
Touch interface | USB
Sistema operativo supportato | All iiyama monitors are Plug & Play and compatible with Windows and Linux. For details regarding the supported OS for the touch models, please refer to the driver instruction file available in the downloads section.
INTERFACCE / CONNETTORI / CONTROLLI
Connettore ingresso digitale | DVI x1 HDMI x1 DisplayPort x1
Audio uscita | Altoparlanti 2 x 3W
HDCP | si
CARATTERISTICHE SPECIALI
Tempo massimo di funzionamento non-stop | 16/7
Spessore vetro | 3.6mm
Resistenza vetro | 6H
60950 Ball drop test | si
Protezione ad acqua e polvere | IP1X (front)
Blocco OSD | si
GENERALE
Lingua OSD | EN, DE, FR, CN, RU, JP, NL, PL
Pulsanti controllo | Menu, scrolla su/ audio, scrolla giu’/ i-Style colour, seleziona/seleziona Input, Power
Controllo utente | regolazione immagine (contrasto, luminosita’, contrasto avanzato, Eco mode, Overdrive), selezione ingresso, regolazione audio (volume, muto, ingresso audio), regolazione colore (freddo, normale, caldo, colore utente, i-Style Color), informazione, regolazione manuale immagine (nitidezza, regolazione modo video, riduttore luce blu, X-res technology), menu di configurazione (selezione lingua, posizione OSD, OSD time out, sfondo OSD, logo di apertura, LED), richiamo memoria
Riduzione luce blu | si
Plug&Play | DDC2B
MECCANICA
Orientamento | orizzontale, verticale, face-up
Fanless | si
Montaggio VESA | 100 x 100mm, 200 x 100mm
ACCESSORI INCLUSI
Cavo | di alimentazione, USB, HDMI, mDP - DP, DP
Guida | guida rapida, guida di sicurezza
Copertura cavi | si
ALIMENTAZIONE
Unità di alimentazione | interno
Alimentazione | AC AC - 100V, 240/V, 50Hz
Consumo energia | 25W tipico, 1.5W stand by, 0.3W spento
SOSTENIBILITA'
Norme | CE, TÜV-Bauart, EAC, RoHS support, ErP, WEEE, REACH, UKCA
Classe efficienza energetica (Regulation (EU) 2017/1369) | F
Classe efficienza energetica | F
REACH SVHC | sopra 0.1%: Piombo
DIMENSIONI / PESO
Prodotti dimensioni L x H x P | 648.5 x 386.5 x 52mm
Box dimensioni L x H x P | 746 x 500 x 123mm
Volume pallet | 36pcs
Dimensione pallet L x H x P | 747 x 1107 x 2005mm
Peso (netto) | 8.3kg
Peso (lordo) | 9.4kg
EAN code | 4948570118199
DIMENSIONI / PESO
Prodotti dimensioni L x H x P | 648.5 x 386.5 x 52mm
Box dimensioni L x H x P | 746 x 500 x 123mm
Volume pallet | 36pcs
Dimensione pallet L x H x P | 747 x 1107 x 2005mm
Peso (netto) | 8.3kg
Peso (lordo) | 9.4kg
EAN code | 4948570118199