## Worksheet
ProLite TF4339MSC-B1AG
CARATTERISTICHE DISPLAY
Design | Edge to edge glass, Open Frame
Diagonale | 43", 108cm
Pannello | AMVA3 LED, trattamento vetro AG
Risoluzione nativa | 1920 x 1080 @60Hz (2.1 megapixel Full HD)
Format | 16:9
Luminosità | 400 cd/m²
Trasmissione luce | 84%
Contrasto statico | 4000:1
Tempo di risposta (GTG) | 8ms
Angolo di visione | orizzontale/verticale: 178°/178°, sinistra/destro 89°/89°, alto/gíu: 89°/89°
Supporta colore | 16.7mln
Siincronizzazione orizontale | 30 - 83kHz
Angolo di visione L x H | 529.25 x 940.86mm, 20.8 x 37.1"
Pixel pitch | 0.4902mm
Cornice colore e finitura | nero, opaca
Uso raccomandato | retail, education
TOUCH
Tecnologia touchscreen | projective capacitive
Punti tocco | 12 (HID, only with supported OS)
Modalità tocco | penna, dito, guanto (latex)
Touch interface | USB
Sistema operativo supportato | All iiyama monitors are Plug & Play and compatible with Windows and Linux. For details regarding the supported OS for the touch models, please refer to the driver instruction file available in the downloads section.
Attraverso il vetro | 6mm
Palm rejection | si
INTERFACCE / CONNETTORI / CONTROLLI
Connettore ingresso analogico | VGA x1
Connettore ingresso digitale | HDMI x2 DisplayPort x1
AUDIO ingresso | Mini jack x1
Monitor controlli ingresso | RS-232c x1 RJ45 (LAN) x1
Audio uscita | Mini jack x1 Altoparlanti 2 x 8W
HDCP | si
CARATTERISTICHE SPECIALI
Extra | tocco attraverso il vetro, sensore di temperatura con comando ventilatore
Modalità kiosk | si
Tempo massimo di funzionamento non-stop | 24/7
Spessore vetro | 3mm
Resistenza vetro | 7H
60950 Ball drop test | si
Protezione ad acqua e polvere | IP54 (front)
Involucro (cornice) | metal
Blocco OSD | si
GENERALE
Lingua OSD | EN, DE, FR, ES, IT, RU, NL, PL
Pulsanti controllo | Accensione, uscita, scorri in alto, scorri in basso, enter
Controllo utente | immagine (modalitá immagine, retroilluminazione, contrasto, lumonisitá, crominanza, fase, nitidezza, temp. colore, ripristino), audio (alti, bassi, bilanciamento, volume, muto, altoparlanti, risorsa audio, ripristino), schermo (aspetto, regola schermo, funzione touch, cambio touch), impostazione (lingua, programmazione, riparmio energia, impostazione controllo, impostazioni di rete, avanzate), impostazione (avanzate, informazioni, ripriostino completo)
Plug&Play | DDC2B
MECCANICA
Orientamento | orizzontale, verticale, face-up
Montaggio VESA | 400 x 200mm
Mini PC mount | NUC INTEL
Range temperatura operativa | 0°C - 40°C
MTBF | 50000 ora
ACCESSORI INCLUSI
Cavo | di alimentazione, USB, HDMI, DP
Guida | guida rapida, guida di sicurezza
Copertura cavi | si
ALIMENTAZIONE
Unità di alimentazione | interno
Alimentazione | AC 100 - 240V, 50/60Hz
Consumo energia | 60W tipico, 1.5W stand by, 0.3W spento
SOSTENIBILITA'
Norme | CE, EAC, RoHS support, ErP, WEEE, cULus, REACH, UKCA
Classe efficienza energetica (Regulation (EU) 2017/1369) | G
Classe efficienza energetica | G
REACH SVHC | sopra 0.1%: Piombo
DIMENSIONI / PESO
Prodotti dimensioni L x H x P | 985 x 577.5 x 68mm
Box dimensioni L x H x P | 1070 x 700 x 200mm
Volume pallet | 10pcs
Dimensione pallet L x H x P | 1130 x 1070 x 700mm
Peso (netto) | 23kg
EAN code | 4948570118045