## Worksheet
G-Master GB2770QSU-B1
CARATTERISTICHE DISPLAY
Diagonale | 27", 68.5cm
Pannello | Fast IPS, finitura opaca
Risoluzione nativa | 2560 x 1440 @165Hz (3.7 megapixel WQHD, DisplayPort)
Format | 16:9
Luminosità | 400 cd/m²
Contrasto statico | 1000:1
Contrasto avanzato | 80M:1
Tempo di risposta (MPRT) | 0.5ms
Angolo di visione | orizzontale/verticale: 178°/178°, sinistra/destro 89°/89°, alto/gíu: 89°/89°
Supporta colore | 16.7mln 8bit
Siincronizzazione orizontale | 30 - 242kHz
Angolo di visione L x H | 596.7 x 335.6mm, 23.5 x 13.2"
Pixel pitch | 0.233mm
Color | opaca, nero
INTERFACCE / CONNETTORI / CONTROLLI
Connettore ingresso | HDMI x1 (v.2.0, max. 2560 x 1440 @144Hz) DisplayPort x1 (v.1.4, max. 2560 x 1440 @165Hz)
USB HUB | x2 (v.3.0 DC5V, 900mA)
HDCP | si
Connettore cuffie | si
CARATTERISTICHE SPECIALI
Riduzione luce blu | si
Flicker free | si
supporta la Tecnologia Adaptive Sync | HDMI: 2560 x 1440 @40-144Hz, DP: 2560 x 1440 @40-165Hz
HDR | 400
Lingua OSD | EN, DE, FR, ES, IT, RU, JP, CZ, NL, PL
Pulsanti controllo | Accensione, menu/ seleziona, su/ volume, giu'/ ECO, uscita, selezione ingresso
Controllo utente | Regolazione immagine (contrasto, luminosita', OverDrive, contr. avanzato, ECO, riduttore luce blu, black tuner, saturazione colore, MBR, gamma), selezione input (sorgente ingresso), reg.audio (volume, disattiva audio), settaggi fabrica (modalita' utente), reg.colori (temp. colore, 6-assi, preimp. utente), reg. immagine (i-Style Color, X-Res Technology, nitidezza e morbidezza, RGB Range, aspetto), lingua, impostazione menu' OSD (pos. orizz., pos. vert., rotazione, intervallo, logo iniziale, AMD FreeSync Premium Pro, LED, informazioni, ripristino
Altoparlanti | 2 x 2W
Utilità | brevettato Kensington-lock™, DDC2B, Mac OSX
MECCANICA
Regolazione posizione display | altezza, pivot (rotazione), tilt
Regolazione altezza | 130mm
Rotazione (funzione PIVOT) | 90°
Angolo di inclinazione | 18° alto; 3° giù
Montaggio VESA | 100 x 100mm
Passaggio cavi | si
ACCESSORI INCLUSI
Cavo | di alimentazione, USB, HDMI, DP
Altro | guida rapida, guida di sicurezza
ALIMENTAZIONE
Unità di alimentazione | interno
Alimentazione | AC AC - 100V, 240/V, 50Hz
Consumo energia | 35W tipico, 0.5W stand by, 0.3W spento
SOSTENIBILITA'
Norme | CE, TÜV-Bauart, EAC, PSE, RoHS support, ErP, WEEE, VCCI, REACH, UKCA
Classe efficienza energetica (Regulation (EU) 2017/1369) | G
REACH SVHC | sopra 0.1%: Piombo
DIMENSIONI / PESO
Prodotti dimensioni L x H x P | 614 x 409.5 (539.5) x 256mm
Box dimensioni L x H x P | 740 x 456 x 215mm
Peso (netto) | 5.4kg
Peso (lordo) | 7.4kg
EAN code | 4948570118328
DIMENSIONI / PESO
Prodotti dimensioni L x H x P | 614 x 409.5 (539.5) x 256mm
Box dimensioni L x H x P | 740 x 456 x 215mm
Peso (netto) | 5.4kg
Peso (lordo) | 7.4kg
EAN code | 4948570118328