## Worksheet
ProLite LH5042UHS-B3
CARATTERISTICHE DISPLAY
Design | lunetta magro
Diagonale | 49.5", 125.7cm
Pannello | VA, opacita' 2%
Risoluzione nativa | 3840 x 2160 @60Hz (8.3 MegaPixels 4K UHD)
Format | 16:9
Luminosità | 500 cd/m²
Contrasto statico | 4000:1
Tempo di risposta (GTG) | 8ms
Angolo di visione | orizzontale/verticale: 178°/178°, sinistra/destro 89°/89°, alto/gíu: 89°/89°
Supporta colore | 1.07G (8 Bits+FRC)
Siincronizzazione orizontale | 30 - 80kHz
Angolo di visione L x H | 1095.8 x 616.4mm, 43.1 x 24.3"
Spessore cornice (laterale,sopra, sotto) | 14.9mm, 14.9mm, 14.9mm
Pixel pitch | 0.285mm
Cornice colore e finitura | nero, opaca
INTERFACCE / CONNETTORI / CONTROLLI
Connettore ingresso analogico | VGA x1 (DVI-I: VGA+DVI)
Connettore ingresso digitale | DVI x1 (max. 1920x1080 @60Hz) HDMI x3 (v.2.0, max. 3840x2160 @60Hz) DisplayPort x1 (v.1.4, max. 3840x2160 @60Hz)
AUDIO ingresso | Mini jack x1 (3.5mm)
Monitor controlli ingresso | RS-232c x1 (2.5mm sub-mini jack) RJ45 (LAN) x1 IR x1 (3.5mm stereo mini)
Video uscita digitale | DisplayPort x1 (max. 3840x2160 @60Hz, MST-out Daisy Chain)
Audio uscita | Mini jack x1 (3.5mm) Altoparlanti 2 x 10W
Monitor controlli uscita | RS-232c x1 IR loop through x1 (3.5mm stereo mini)
HDCP | v.2.2
USB ports | x2 (v.2.0)
CARATTERISTICHE SPECIALI
Software integrato | Android OS 8.0 (Full HD), EShare, iiSignage
WiFi | optical
Hardware | CPU: MTK96+MSB6000, CA73*2+A53*2, Memory: 3GB DDR4, Storage: 32GB eMMC
Extra | Intel® SDM-L, micro SD card slot, OTA firmware update
Tempo massimo di funzionamento non-stop | 18/7
Immagini statiche | si
Media playback | si
Involucro (cornice) | metal
GENERALE
Lingua OSD | EN, DE, FR, ES, IT, CN, RU, JP, CZ, NL, PL
Pulsanti controllo | Accensione, Silenzioso, Ingresso, Pulsante +, Pulsante -, in alto, in asso, Menu
Controllo utente | immagine (luminositá, contrasto, nitidezza, livello di nero, tinta, colore, riduzione rumore, selezione gamma, temperatura colore, controllo colore, energia intelligente, scansiona su, reset immagine), schermo (posizione H., posizione V., clock, fase di clock, modalita zoom, zoom personale, auto adjuste, reset schermo), audio (bilanciamento, alti, bassi, volume, uscita audio, volume max., volume min., muto, fonte audio, reset audio, sinc. uscita audio), configurazione 1 (stato acceso, salva pannello, indiriz. RS232, avvio su org., WOL, RGB range, reset configurazione, config. di fabbrica), configurazione 2 (tempo di spegn. OSD, OSD posizione H., OSD posizione V., informazioni OSD, logo, ID monitore, stato colore, informazioni monitor, versione HDMI, reset configurazione), opzione avanzata (controllo IR, LED alimentaz., controllo tastiera, tempo spegn. auto, data & ora, programma, HDMI con One Wire, lingua, trasparenza OSD, risparmio energia, FailOver, reset opzione avanzata), regolazioni Android (ethernet, display di segnaletica, utilità di sistema, display, apps., data & ora, developer options, info)
Plug&Play | DDC2B
MECCANICA
Orientamento | orizzontale, verticale
Fanless | si
Montaggio VESA | 400 x 400mm
Range temperatura operativa | 0°C - 40°C
Range temperatura stoccaggio | - 20°C - 60°C
MTBF | 50.000 ora (esclusa retroilluminazione)
ACCESSORI INCLUSI
Cavo | di alimentazione, HDMI, RS-232c
Guida | guida rapida, guida di sicurezza
Altro | adesivi per fori delle viti
controllo remoto | si (batterie incluse)
ALIMENTAZIONE
Unità di alimentazione | interno
Alimentazione | AC 100 - 240V, 50/60Hz
Consumo energia | 147W tipico, 0.5W stand by, 0.5W spento
SOSTENIBILITA'
Norme | CE, TÜV-Bauart, EAC, RoHS support, ErP, WEEE, REACH, UKCA
Classe efficienza energetica (Regulation (EU) 2017/1369) | G
DIMENSIONI / PESO
Prodotti dimensioni L x H x P | 1128.4 x 649 x 63.5mm
Box dimensioni L x H x P | 1230 x 800 x 142mm
Volume pallet | 16pcs
Dimensione pallet L x H x P | 1146 x 1745 x 1240mm
Peso (netto) | 14.8kg
Peso (lordo) | 18.5kg
EAN code | 4948570118588