## Worksheet
ProLite TF6539UHSC-B1AG
CARATTERISTICHE DISPLAY
Design | Edge to edge glass, Open Frame
Diagonale | 65", 165cm
Pannello | IPS LED, trattamento vetro AG
Risoluzione nativa | 3840 x 2160 @60Hz (8.3 megapixel 4K UHD)
Format | 16:9
Luminosità | 500 cd/m²
Trasmissione luce | 84%
Contrasto statico | 1100:1
Tempo di risposta (GTG) | 8ms
Angolo di visione | orizzontale/verticale: horizontal°/vertical 178°, sinistra/destro 0°/0°, alto/gíu: 0°/0°
Supporta colore | 16.7mln 8bit
Siincronizzazione orizontale | 30 - 83kHz
Angolo di visione L x H | 1430.9 x 806mm, 56.3 x 31.7"
Spessore cornice (laterale,sopra, sotto) | 36.3mm, 37.3mm, 37.3mm
Pixel pitch | 0.372mm
Cornice colore e finitura | nero, opaca
TOUCH
Tecnologia touchscreen | projective capacitive
Punti tocco | 50 (HID, only with supported OS)
Precisione Touch | +- 3mm
Modalità tocco | penna, dito, guanto (latex)
Touch interface | USB
Sistema operativo supportato | Tutti i monitor iiyama sono Plug & Play e compatibili con Windows e Linux. Per ulteriori dettagli riguardo i sistemi operativi supportati per i modelli Touch, fare riferimento ai driver disponibili nella sezione Download.
Attraverso il vetro | 6mm
Palm rejection | si
INTERFACCE / CONNETTORI / CONTROLLI
Connettore ingresso analogico | VGA x1 (max. 1920x1200 @60Hz)
Connettore ingresso digitale | HDMI x2 (v.2.0 x1 max. 3840x2160 @60Hz, v.1.4 x1 max. 3840x2160 @30Hz) DisplayPort x1 (v.1.2 max. 3840x2160 @60Hz)
AUDIO ingresso | Mini jack x1
Monitor controlli ingresso | RS-232c x1 RJ45 (LAN) x1
Audio uscita | Mini jack x1 Altoparlanti 2 x 8W
HDCP | si
CARATTERISTICHE SPECIALI
Extra | maniglie, tocco attraverso vetro, sensore di temperatura con comando ventilatore
Tempo massimo di funzionamento non-stop | 24/7
Immagini statiche | si
Spessore vetro | 5mm
Resistenza vetro | 7H
60950 Ball drop test | si
Protezione ad acqua e polvere | IP54 (front)
Involucro (cornice) | metal
GENERALE
Lingua OSD | EN, DE, FR, ES, IT, RU, NL, PL
Pulsanti controllo | Accensione, menu, uscita, su, giu'
Controllo utente | immagine (modalitá immagine, retroilluminazione, contrasto, lumonisitá, crominanza, fase, nitidezza, temp. colore, ripristino), audio (alti, bassi, bilanciamento, volume, muto, altoparlanti, risorsa audio, ripristino), schermo (aspetto, regola schermo, funzione touch, cambio touch), impostazione (lingua, programmazione, riparmio energia, impostazione controllo, impostazioni di rete, avanzate), impostazione (avanzate, informazioni, ripriostino completo)
Plug&Play | DDC2B
MECCANICA
Orientamento | orizzontale, verticale, face-up
Montaggio VESA | 600 x 400mm
Mini PC mount | VESA 100 x 100, NUC INTEL
Range temperatura operativa | 0°C - 40°C
Range temperatura stoccaggio | - 20°C - %2°C
MTBF | 50000 ora (esclusa retroilluminazione)
ACCESSORI INCLUSI
Cavo | di alimentazione (1.8m), USB (1.8m), HDMI (1.8m), DP (1.8m)
Guida | guida rapida, guida di sicurezza
Copertura cavi | si
ALIMENTAZIONE
Unità di alimentazione | interno
Alimentazione | AC 100 - 240V, V, /50Hz
Consumo energia | 175W tipico, 1.0W stand by, 0.5W spento
SOSTENIBILITA'
Norme | CE, EAC, RoHS support, ErP, WEEE, cULus, REACH, UKCA
Classe efficienza energetica (Regulation (EU) 2017/1369) | G
REACH SVHC | sopra 0.1%: Piombo
DIMENSIONI / PESO
Prodotti dimensioni L x H x P | 1503.5 x 880.5 x 67mm
Box dimensioni L x H x P | 1670 x 1020 x 310mm
Volume pallet | 8pcs
Dimensione pallet L x H x P | 1690 x 2292 x 1260mm
Peso (netto) | 56kg
Peso (lordo) | 65kg
EAN code | 4948570118083