## Worksheet
G-Master GB3271QSU-B1
CARATTERISTICHE DISPLAY
Diagonale | 31.5", 80cm
Pannello | IPS, finitura opaca
Risoluzione nativa | 2560 x 1440 @165Hz (3.7 megapixel WQHD, DisplayPort)
Format | 16:9
Luminosità | 400 cd/m²
Contrasto statico | 1200:1
Contrasto avanzato | 80M:1
Tempo di risposta (MPRT) | 1ms
Angolo di visione | orizzontale/verticale: 178°/178°, sinistra/destro 89°/89°, alto/gíu: 89°/89°
Supporta colore | 16.7mln 8bit
Siincronizzazione orizontale | 30 - 242kHz
Angolo di visione L x H | 698.1 x 392.7mm, 27.5 x 15.5"
Pixel pitch | 0.272mm
Color | opaca, nero
INTERFACCE / CONNETTORI / CONTROLLI
Connettore ingresso | HDMI x2 (v.2.0, max. 2560 x 1440 @144Hz) DisplayPort x2 (v.1.2, max. 2560 x 1440 @165Hz)
USB HUB | x4 (v.3.2 (Gen 1, 5Gbit; DC5V, 900mA))
HDCP | si
Connettore cuffie | si
CARATTERISTICHE SPECIALI
Riduzione luce blu | si
Flicker free | si
supporta la Tecnologia Adaptive Sync | FreeSync Premium - HDMI: 2560 x 1440 @48-144Hz, DP: 2560 x 1440 @48-165Hz
Extra | telecommando
Lingua OSD | EN, DE, FR, IT, RU, JP, CZ, NL, PL
Pulsanti controllo | Accensione, menu, sinistra/volume, destra/ i-Style, selezione ingresso/uscita
Altoparlanti | 2 x 3W
Utilità | brevettato Kensington-lock™, DDC2B, Mac OSX
MECCANICA
Regolazione posizione display | altezza, tilt
Regolazione altezza | 120mm
Angolo di inclinazione | 22° alto; 3° giù
Montaggio VESA | 100 x 100mm
Passaggio cavi | si
ACCESSORI INCLUSI
Cavo | di alimentazione, USB, HDMI, DP
Altro | guida rapida, guida di sicurezza
controllo remoto | si (batterie incluse)
ALIMENTAZIONE
Consumo energia | 45W tipico, 0.5W stand by
SOSTENIBILITA'
Norme | CE, TÜV-Bauart, EAC, PSE, RoHS support, ErP, WEEE, VCCI, REACH, UKCA
Classe efficienza energetica (Regulation (EU) 2017/1369) | F
REACH SVHC | sopra 0.1%: Piombo
DIMENSIONI / PESO
Prodotti dimensioni L x H x P | 714 x 454.5 (574.5) x 230mm
Box dimensioni L x H x P | 795 x 506 x 225mm
Peso (netto) | 11.3kg
Peso (senza supporto) | 7.3kg
Peso (lordo) | 14.1kg
EAN code | 4948570118168
DIMENSIONI / PESO
Prodotti dimensioni L x H x P | 714 x 454.5 (574.5) x 230mm
Box dimensioni L x H x P | 795 x 506 x 225mm
Peso (netto) | 11.3kg
Peso (senza supporto) | 7.3kg
Peso (lordo) | 14.1kg
EAN code | 4948570118168