## Worksheet
G-Master GB2766HSU-B1
CARATTERISTICHE DISPLAY
Diagonale | 27", 68.5cm
Pannello | VA LED, finitura opaca
Curvo | 1500R
Risoluzione nativa | 1920 x 1080 @165Hz (2.1 megapixel Full HD)
Format | 16:9
Luminosità | 250 cd/m²
Contrasto statico | 3000:1
Contrasto avanzato | 80M:1
Tempo di risposta (MPRT) | 1ms
Angolo di visione | orizzontale/verticale: 178°/178°, sinistra/destro 89°/89°, alto/gíu: 89°/89°
Supporta colore | 16.7mln
Siincronizzazione orizontale | 30 - 184kHz
Angolo di visione L x H | 597.8 x 336.3mm, 20.5 x 11.5"
Pixel pitch | 0.311mm
Color | opaca, nero
INTERFACCE / CONNETTORI / CONTROLLI
Connettore ingresso | HDMI x2 (v.2.0) DisplayPort x1 (v.1.4)
USB HUB | x2 (v.2.0 DC5V, 500mA)
HDCP | si
Connettore cuffie | si
CARATTERISTICHE SPECIALI
Riduzione luce blu | si
Flicker free | si
supporta la Tecnologia Adaptive Sync | FreeSync Premium - 1920 x 1080 @40-165Hz
HDR | si (HDR ready)
Lingua OSD | EN, DE, FR, ES, IT, RU, JP, CZ, NL, PL
Pulsanti controllo | Accensione, joystick: menu, su/i-Style colour, giu'/selezione input, sinistra/modalita' eco, destra/volume
Controllo utente | Regolazione immagine (contrasto, luminosita', sovraregolazione, contrasto avvanzato, ECO, riduttore luce blue, black tuner, MBR, gamma), selzezione input (auto, manuale), regolazione audio (volume, disattiva audio), settaggi utente preimpostati, regolazione colori (temp. colore, 6-assi, prestet utente), regolazioni immagine (i-style colour, X-Res technology, nitido e morbido, HDMI range, direct drive mode, regolazione modo video), lingua, setup menu (OSD pos. orizz.,OSD pos. vert., orologio OSD, logo apertura, HDR, AMD FreeSync, MBR), info su display, ripristino
Altoparlanti | 2 x 2W
Utilità | brevettato Kensington-lock™, DDC2B, Mac OSX
MECCANICA
Regolazione posizione display | altezza, tilt
Regolazione altezza | 130mm
Angolo di inclinazione | 18° alto; 5° giù
Montaggio VESA | 100 x 100mm
Passaggio cavi | si
MTBF | 50000 ora
ACCESSORI INCLUSI
Cavo | di alimentazione, USB, HDMI
Altro | guida rapida, guida di sicurezza
ALIMENTAZIONE
Unità di alimentazione | interno
Alimentazione | AC 100 - 240V, 50/60Hz
Consumo energia | 28W tipico, 0.5W stand by, 0.3W spento
SOSTENIBILITA'
Norme | CE, TÜV-Bauart, EAC, RoHS support, ErP, WEEE, REACH, UKCA
Classe efficienza energetica (Regulation (EU) 2017/1369) | E
Classe efficienza energetica | A
REACH SVHC | sopra 0.1%: Piombo
DIMENSIONI / PESO
Prodotti dimensioni L x H x P | 610.5 x 409.5 (539.5) x 256mm
Box dimensioni L x H x P | 692 x 505 x 228mm
Peso (netto) | 5.7kg
Peso (lordo) | 7.5kg
EAN code | 4948570118878
DIMENSIONI / PESO
Prodotti dimensioni L x H x P | 610.5 x 409.5 (539.5) x 256mm
Box dimensioni L x H x P | 692 x 505 x 228mm
Peso (netto) | 5.7kg
Peso (lordo) | 7.5kg
EAN code | 4948570118878