## Worksheet
OPC5801BC
Device
Type | OPS slot PC
CPU | Intel® Core™ i5-8265U, TPM 2.0 (Trusted Platform Module)
RAM | 8GB DDR4
SSD | 256GB M.2
Graphics | Intel® UHD Graphics 620
Sound card | Audio stereo ad alta definizione integrato
Networking | 10/100/1000M Adapter
WiFi | 802.11ac (2.4GHz/5GHz)
Bluetooth | 5
Operating system | Win 10 IoT Enterprise 64-bit
LAN (RJ45) | x1
USB | 3.0 x2, 2.0 x2, 3.1 Type C x1 (DP Alt Mode not supported)
HDMI Out | x1
Microphone In | x1
ALIMENTAZIONE
Unità di alimentazione | interno
Consumo energia | 63W tipico, 1.2W stand by
DIMENSIONI / PESO
Prodotti dimensioni L x H x P | 133.5 x 30 x 202mm
Box dimensioni L x H x P | 192 x 72 x 267mm
Peso (netto) | .7kg
Peso (lordo) | .9kg
EAN code | 4948570032822
DIMENSIONI / PESO
Prodotti dimensioni L x H x P | 133.5 x 30 x 202mm
Box dimensioni L x H x P | 192 x 72 x 267mm
Peso (netto) | .7kg
Peso (lordo) | .9kg
EAN code | 4948570032822