## Worksheet
ProLite X4373UHSU-B1
CARATTERISTICHE DISPLAY
Diagonale | 42.5", 108cm
Pannello | VA panel
Risoluzione nativa | 3840 x 2160 @60Hz
Format | 16:9
Luminosità | 400 cd/m²
Contrasto statico | 4000:1
Contrasto avanzato | 80M:1
Tempo di risposta (GTG) | 3ms
Angolo di visione | orizzontale/verticale: 178°/178°, sinistra/destro 89°/89°, alto/gíu: 89°/89°
Supporta colore | 1.07B 10bit (8bit + Hi-FRC) (NTSC: 85%)
Siincronizzazione orizontale | 30 - 135kHz
Angolo di visione L x H | 941.18 x 529.42mm, 37.1 x 20.8"
Pixel pitch | 0.245mm
Color | opaca, nero
INTERFACCE / CONNETTORI / CONTROLLI
Connettore ingresso | HDMI x2 DisplayPort x1 mDP x1
Video uscita | DisplayPort x1 (daisy chain)
USB HUB | x4 (v.3.2 (Gen 1, 5Gbit) x2, v.2.0 x2)
HDCP | si
Connettore cuffie | si
CARATTERISTICHE SPECIALI
Riduzione luce blu | si
Flicker free | si
Extra | gancio appendi cuffie
HDR | si
Lingua OSD | EN, DE, FR, ES, IT, PT, RU, JP, NL, PL
Pulsanti controllo | Selzezione ingresso, su, giù, menu, accensione
Controllo utente | regolazione immagine (luminosita‘, contrasto, ECO, blue light reducer, adv. contrast, sovraregolazione, black tuner), geometria (regolazione mode video, nitido e morbido, X-Res Technology), regolazioni colori (gamma, 6-assi, temp. colore, i-Style Color), PiP/PbP (PiP/PbP mode, sub win 1/2/3/4 input, PiP size, PiP position, swap), selezione del segnale, settaggi audio (volume, disattiva audio, sel ing audio), OSD (pos. orizz. OSD, pos. verticale OSD, orologio OSD, lingua), extra (ripristino, HDR, HDMI Range, DDC/CI, logo aperturta. LED, DP Daisy Chain, Informationi)
Altoparlanti | 2 x 7W
Utilità | brevettato Kensington-lock™, DDC/CI, DDC2B, Mac OSX
MECCANICA
Regolazione posizione display | tilt
Angolo di inclinazione | 10° alto; 2° giù
Montaggio VESA | 200 x 100mm
ACCESSORI INCLUSI
Cavo | di alimentazione, USB, HDMI, DP
Altro | guida rapida, guida di sicurezza
controllo remoto | si (batterie incluse)
ALIMENTAZIONE
Unità di alimentazione | interno
Alimentazione | AC 100 - 240V, 50/60Hz
Consumo energia | 92W tipico, 0.5W stand by, 0.5W spento
SOSTENIBILITA'
Norme | CE, TÜV-Bauart, EAC, PSE, RoHS support, ErP, WEEE, VCCI, REACH, UKCA
Classe efficienza energetica (Regulation (EU) 2017/1369) | G
REACH SVHC | sopra 0.1%: Piombo
DIMENSIONI / PESO
Prodotti dimensioni L x H x P | 977.5 x 621.5 x 251mm
Box dimensioni L x H x P | 1071 x 760 x 240mm
Peso (netto) | 14.5kg
Peso (senza supporto) | 12.7kg
Peso (lordo) | 19kg
EAN code | 4948570118519
DIMENSIONI / PESO
Prodotti dimensioni L x H x P | 977.5 x 621.5 x 251mm
Box dimensioni L x H x P | 1071 x 760 x 240mm
Peso (netto) | 14.5kg
Peso (senza supporto) | 12.7kg
Peso (lordo) | 19kg
EAN code | 4948570118519