## Worksheet
ProLite T2754MSC-B1AG
CARATTERISTICHE DISPLAY
Design | lunetta ultra-magro
Diagonale | 27", 68.6cm
Pannello | IPS LED, trattamento vetro AG superficiale
Risoluzione nativa | 1920 x 1080 @60Hz (2.1 megapixel Full HD)
Format | 16:9
Luminosità | 300 cd/m²
Contrasto statico | 1000:1
Contrasto avanzato | 80M:1
Tempo di risposta (GTG) | 4ms
Angolo di visione | orizzontale/verticale: 178°/178°, sinistra/destro 89°/89°, alto/gíu: 89°/89°
Supporta colore | 16.7mln 8bit
Siincronizzazione orizontale | 30 - 83kHz
Angolo di visione L x H | 597.89 x 336.31mm, 23.5 x 13.2"
Pixel pitch | 0.311mm
Cornice colore e finitura | nero, opaca
TOUCH
Tecnologia touchscreen | projective capacitive
Punti tocco | 10 (HID, only with supported OS)
Precisione Touch | +- 2mm
Modalità tocco | penna, dito, guanto (latex)
Touch interface | USB
Sistema operativo supportato | Tutti i monitor iiyama sono Plug & Play e compatibili con Windows e Linux. Per ulteriori dettagli riguardo i sistemi operativi supportati per i modelli Touch, fare riferimento ai driver disponibili nella sezione Download.
INTERFACCE / CONNETTORI / CONTROLLI
Connettore ingresso analogico | VGA x1
Connettore ingresso digitale | HDMI x1
Audio uscita | Mini jack x1 Altoparlanti 2 x 2W
HDCP | si
USB HUB | x1 (v.3.2 (Gen 1, 5Gbit))
CARATTERISTICHE SPECIALI
Blocco OSD | si
GENERALE
Lingua OSD | EN, DE, FR, ES, IT, PT, RU, JP, NL, PL
Pulsanti controllo | Accensione, menu, + / volume, - / eco, selzeziona / uscita
Controllo utente | Aggiustamento immagine (luminosità,. contrasto, eco, i-Style colore, contrasto avanzato) geometria (pixel orologio, posizione H., posizione V., aspetto), regolazione colori (gamma, temp. colore), OSD (OSD posizione H., OSD posizione V., OSD orologio, lingua, regolazione automatica spenta, attivo al tocco), extra (ripristino, seleziona ingresso, audio ingresso, logo di apertura, OverDrive, volume, regolazione automatica)
Utilità | brevettato Kensington-lock™
Riduzione luce blu | si
Flicker free | si
Plug&Play | DDC2B
MECCANICA
Regolazione altezza | 297,5mm
Angolo di inclinazione | 5° alto; 90° giù
Montaggio VESA | 100 x 100mm
MTBF | 50000 ora (esclusa retroilluminazione)
ACCESSORI INCLUSI
Cavo | di alimentazione, USB, HDMI
Guida | guida rapida, guida di sicurezza
ALIMENTAZIONE
Unità di alimentazione | esterno
Alimentazione | DC 19 V
Consumo energia | 27W tipico, 0.5W stand by, 0.3W spento
SOSTENIBILITA'
Norme | CE, EAC, RoHS support, ErP, WEEE, REACH, UKCA
Classe efficienza energetica (Regulation (EU) 2017/1369) | F
Classe efficienza energetica | A
REACH SVHC | sopra 0.1%: Piombo
DIMENSIONI / PESO
Prodotti dimensioni L x H x P | 612 x 418.5 x 121mm
Box dimensioni L x H x P | 688 x 477 x 204mm
Volume pallet | 20pcs
Dimensione pallet L x H x P | 1246 x 2058 x 698mm
Peso (netto) | 6.6kg
Peso (lordo) | 8.4kg
EAN code | 4948570118632