## Worksheet
Prolite LE9845UHS-B1
CARATTERISTICHE DISPLAY
Design | lunetta magro
Diagonale | 98", 247.7cm
Pannello | IPS Direct LED,, trattamento vetro AG, opacita' 28%
Risoluzione nativa | 3840 x 2160 (8.3 megapixel 4K UHD, HDMI)
Format | 16:9
Luminosità | 350 cd/m²
Contrasto statico | 1200:1
Tempo di risposta (GTG) | 8ms
Angolo di visione | orizzontale/verticale: 178°/178°, sinistra/destro 89°/89°, alto/gíu: 89°/89°
Supporta colore | 1.07B 10bit
Siincronizzazione orizontale | 30 - 135kHz
Angolo di visione L x H | 2159 x 1214mm, 85 x 47.8"
Spessore cornice (laterale,sopra, sotto) | 20.5mm, 20.5mm, 43mm
Pixel pitch | 0.5622mm
Cornice colore e finitura | nero, opaca
INTERFACCE / CONNETTORI / CONTROLLI
Connettore ingresso analogico | VGA x1 (max. 1920x1080 @60Hz)
Connettore ingresso digitale | HDMI x3 (2.0 - max. 3840x2160 @60Hz, YUV420)
AUDIO ingresso | Mini jack x1
Monitor controlli ingresso | RS-232c x1 RJ45 (LAN) x1 IR x1
Audio uscita | S/PDIF (Optical) x1 Mini jack x1 Altoparlanti 2 x 10W (e 15W subwoofer)
HDCP | si
USB ports | x6 (riproduzione multimediale / periferiche / memorizzazione – lato anteriore: 2x 2.0, lato destro: 3x 2.0, lato inferiore: 1x 2.0)
CARATTERISTICHE SPECIALI
Software integrato | Android 8.0 dotato di browser web, file manager, unità cloud, WPS Office, ScreenSharePro e EShare per la connessione wireless con i dispositivi Windows (MiraCast) / iOS (AirPlay) / Android (ChromeCast)
WiFi | si (Modulo WiFi OWM002 - Doppia larghezza di banda WiFi 2.4GHz/5GHz, WiFi Standard: IIEEE 802. 11 a/b/g/n/ac, supporto Bluetooth: 2.1/3.0/4.2/5.0)
Hardware | CPU: CA73*2+A53*2, GPU: Mali G51*2, memoria RAM da 3GB, memoria interna da 32GB
Extra | OTA firmware update
Modalità kiosk | si
Tempo massimo di funzionamento non-stop | 18/7
Media playback | si
Involucro (cornice) | metal
GENERALE
Lingua OSD | EN, DE, FR, ES, IT, RU, CZ, NL, PL
Pulsanti controllo | Alimentazione, indicatore di alimentazione, sensore remoto, connettore USB (2.0, 5V, 500mA)
Riduzione luce blu | si
Plug&Play | DDC2B
Garanzia | 3 anni (per dettagli e paesi eleggibili prego controllare la sezione garanzia del nostro sito We )
MECCANICA
Orientamento | orizzontale
Fanless | si
Montaggio VESA | 800 x 600mm
Range temperatura operativa | 0°C - 40°C
Range temperatura stoccaggio | - 20°C - 60°C
MTBF | 100.000 ora (esclusa retroilluminazione)
ACCESSORI INCLUSI
Cavo | di alimentazione, HDMI, RS-232c
Guida | guida rapida, guida di sicurezza
Altro | Modulo WiFi (OWM002), Supporto a parete
controllo remoto | si (batterie incluse)
ALIMENTAZIONE
Unità di alimentazione | interno
Alimentazione | AC 100 - 240V, 50/60Hz
Consumo energia | 400W tipico, 0.5W stand by, 0.3W spento
SOSTENIBILITA'
Norme | CB, CE, TÜV-Bauart, EAC, RoHS support, ErP, WEEE, REACH, UKCA (Iot5,RoHS)
Classe efficienza energetica (Regulation (EU) 2017/1369) | G
REACH SVHC | sopra 0.1%: Piombo
DIMENSIONI / PESO
Prodotti dimensioni L x H x P | 2204 x 1282 x 79mm
Box dimensioni L x H x P | 2380 x 280 x 1483mm
Peso (netto) | 70kg
Peso (lordo) | 107.7kg
EAN code | 4948570119189
DIMENSIONI / PESO
Prodotti dimensioni L x H x P | 2204 x 1282 x 79mm
Box dimensioni L x H x P | 2380 x 280 x 1483mm
Peso (netto) | 70kg
Peso (lordo) | 107.7kg
EAN code | 4948570119189