## Worksheet
ProLite T2251MSC-B1
CARATTERISTICHE DISPLAY
Design | lunetta ultra-magro
Diagonale | 21.5", 54.7cm
Pannello | IPS Panel Technology LED
Risoluzione nativa | 1920 x 1080 (2.1 megapixel Full HD)
Format | 16:9
Luminosità | 250 cd/m²
Contrasto statico | 1000:1
Contrasto avanzato | 5M:1
Tempo di risposta (GTG) | 7ms
Angolo di visione | orizzontale/verticale: 178°/178°, sinistra/destro 89°/89°, alto/gíu: 89°/89°
Supporta colore | 16.7mln
Siincronizzazione orizontale | 24 - 83kHz
Angolo di visione L x H | 476.64 x 268.11mm, 18.8 x 10.6"
Pixel pitch | 0.248mm
Cornice colore e finitura | nero, opaca
TOUCH
Tecnologia touchscreen | projective capacitive
Punti tocco | 10 (HID, only with supported OS)
Modalità tocco | penna, dito, guanto (latex)
Touch interface | USB
Sistema operativo supportato | Tutti i monitor iiyama sono Plug & Play e compatibili con Windows e Linux. Per ulteriori dettagli riguardo i sistemi operativi supportati per i modelli Touch, fare riferimento ai driver disponibili nella sezione Download.
INTERFACCE / CONNETTORI / CONTROLLI
Connettore ingresso analogico | VGA x1
Connettore ingresso digitale | HDMI x1 DisplayPort x1
AUDIO ingresso | Mini jack x1
Audio uscita | Altoparlanti 2 x 2W
HDCP | si
CARATTERISTICHE SPECIALI
Blocco OSD | si
GENERALE
Lingua OSD | EN, DE, FR, IT, CN, RU, JP, CZ, NL, PL
Pulsanti controllo | accensione, ingresso/selezione, su/regolazione audio, giu'/i-Style Color, menu
Controllo utente | regol. automatica immagine, regolazione immagine (contrasto, luminosita', contrasto avanzato, modalita' ECO, Overdrive), selezione input, regolazione audio (volume, disattiva audio, selzezione ingresso), regolazione colore (freddo, normale, caldo, i-Style Color), informazioni, regol. manuale immagine (posizione orizz./vert., dimensionamento orizz., regolazzione, nitidezza, regol. modalita' video, blue light reducer, tecnologia X-res), reg. menu (selezione lingua, posizione OSD, intervallo OSD, sfondo OSD, logo iniziale, LED), richiamo memoria
Utilità | brevettato Kensington-lock™
Riduzione luce blu | si
Flicker free | si
Plug&Play | DDC2B
MECCANICA
Angolo di inclinazione | 15° alto; 70° giù
Montaggio VESA | 100 x 100mm
MTBF | 50000 ora (esclusa retroilluminazione)
ACCESSORI INCLUSI
Cavo | di alimentazione, USB, HDMI
Guida | guida rapida, guida di sicurezza
ALIMENTAZIONE
Unità di alimentazione | interno
Alimentazione | AC 100 - 240V, 50/60Hz
Consumo energia | 18W tipico, 0.5W stand by, 0.3W spento
SOSTENIBILITA'
Norme | CE, TÜV-Bauart, EAC, RoHS support, ErP, WEEE, REACH, UKCA
Classe efficienza energetica (Regulation (EU) 2017/1369) | F
REACH SVHC | sopra 0.1%: Piombo
DIMENSIONI / PESO
Prodotti dimensioni L x H x P | 490.5 x 299.5 x 48mm
Box dimensioni L x H x P | 550 x 358 x 111mm
Peso (netto) | 3.5kg
Peso (lordo) | 5.2kg
EAN code | 4948570119509
DIMENSIONI / PESO
Prodotti dimensioni L x H x P | 490.5 x 299.5 x 48mm
Box dimensioni L x H x P | 550 x 358 x 111mm
Peso (netto) | 3.5kg
Peso (lordo) | 5.2kg
EAN code | 4948570119509