## Worksheet
G-Master GB2560HSU-B3
CARATTERISTICHE DISPLAY
Diagonale | 24.5", 62.2cm
Pannello | TN LED, finitura opaca
Risoluzione nativa | 1920 x 1080 @165Hz (2.1 megapixel Full HD)
Format | 16:9
Luminosità | 400 cd/m²
Contrasto statico | 1000:1
Contrasto avanzato | 80M:1
Tempo di risposta (MPRT) | 0.5ms
Angolo di visione | orizzontale/verticale: 170°/160°, sinistra/destro 85°/85°, alto/gíu: 80°/80°
Supporta colore | 16.7mln
Siincronizzazione orizontale | 31 - 184kHz
Angolo di visione L x H | 543.74 x 302.61mm, 21.4 x 11.9"
Pixel pitch | 0.283mm
Color | opaca, nero
INTERFACCE / CONNETTORI / CONTROLLI
Connettore ingresso | HDMI x1 (v.2.0 max. 1920 x ᠎1080﻿ @165Hz) DisplayPort x1 (v.1.3 max. 1920 x ᠎1080﻿ @165Hz)
USB HUB | x2 (v.2.0)
HDCP | si
Connettore cuffie | si
CARATTERISTICHE SPECIALI
Riduzione luce blu | si
Flicker free | si
supporta la Tecnologia Adaptive Sync | 1920 x 1080 @40-165Hz
Lingua OSD | EN, DE, FR, ES, IT, RU, JP, CZ, NL, PL
Pulsanti controllo | Accensione, Menu / Seleziona, Scorri in alto / Volume, Scorri in basso / i-Style, Esci/ Modalità Eco, Ingresso
Altoparlanti | 2 x 2W
Utilità | brevettato Kensington-lock™, DDC2B, Mac OSX
MECCANICA
Regolazione posizione display | altezza, pivot (rotazione), swivel, tilt
Regolazione altezza | 130mm
Rotazione (funzione PIVOT) | 90°
Snodo | 90°; 45° sinistra; 45° destro
Angolo di inclinazione | 22° alto; 5° giù
Montaggio VESA | 100 x 100mm
Passaggio cavi | si
ACCESSORI INCLUSI
Cavo | di alimentazione, USB, HDMI
Altro | guida rapida, guida di sicurezza
ALIMENTAZIONE
Unità di alimentazione | interno
Alimentazione | AC 100 - 240V, 50/60Hz
Consumo energia | 22W tipico, 0.5W stand by, 0.26W spento
SOSTENIBILITA'
Norme | CE, TÜV-GS, EAC, RoHS support, ErP, WEEE, EPEAT, REACH, UKCA
Classe efficienza energetica (Regulation (EU) 2017/1369) | F
REACH SVHC | sopra 0.1%: Piombo
DIMENSIONI / PESO
Prodotti dimensioni L x H x P | 557.5 x 370 (500) x 210mm
Box dimensioni L x H x P | 695 x 415 x 190mm
Peso (netto) | 5.5kg
Peso (lordo) | 7.1kg
EAN code | 4948570118656
DIMENSIONI / PESO
Prodotti dimensioni L x H x P | 557.5 x 370 (500) x 210mm
Box dimensioni L x H x P | 695 x 415 x 190mm
Peso (netto) | 5.5kg
Peso (lordo) | 7.1kg
EAN code | 4948570118656