## Worksheet
G-Master G4380UHSU-B1
CARATTERISTICHE DISPLAY
Diagonale | 42.5", 108cm
Pannello | VA panel, opacita' 2%
Risoluzione nativa | 3840 x 2160 @144Hz (8.3 megapixel 4K UHD, DisplayPort)
Format | 16:9
Luminosità | 550 cd/m²
Contrasto statico | 4000:1
Contrasto avanzato | 80M:1
Tempo di risposta (MPRT) | 0.4ms
Angolo di visione | orizzontale/verticale: 178°/178°, sinistra/destro 89°/89°, alto/gíu: 89°/89°
Supporta colore | 1.07B 10bit (8bit + Hi-FRC)
Siincronizzazione orizontale | 30 - 135kHz
Angolo di visione L x H | 941.18 x 529.42mm, 37.1 x 20.8"
Pixel pitch | 0.245mm
Color | opaca, nero
INTERFACCE / CONNETTORI / CONTROLLI
Connettore ingresso | HDMI x2 (v.2.0, max. 3840 x 2160 @60Hz - PS5/Xbox X¦S) DisplayPort x2 (v.1.4, max. 3840 x 2160 @144Hz)
USB HUB | x4 (v.3.2 (Gen 1, 5Gbit; DC5V, 900mA) x1, v.3.2 (Gen 1, 5Gbit; DC5V, 1.5A) x1, v.2.0 (DC5V, 500mA) x2)
HDCP | si
Connettore cuffie | si
CARATTERISTICHE SPECIALI
Riduzione luce blu | si
Flicker free | si
supporta la Tecnologia Adaptive Sync | DP: 3840 x 2160 @48-120Hz
Extra | gancio appendi cuffie
HDR | 400
Lingua OSD | EN, DE, FR, ES, IT, PT, RU, JP, CZ, NL, PL
Pulsanti controllo | Selzezione ingresso, +/volume, -/ i-Style Colour, menu, accensione
Altoparlanti | 2 x 7W
Utilità | brevettato Kensington-lock™, DDC/CI, DDC2B, Mac OSX
MECCANICA
Regolazione posizione display | tilt
Angolo di inclinazione | 10° alto; 2° giù
Montaggio VESA | 200 x 100mm
ACCESSORI INCLUSI
Cavo | di alimentazione, USB, HDMI, DP
Altro | guida rapida, guida di sicurezza
controllo remoto | si (batterie incluse)
ALIMENTAZIONE
Unità di alimentazione | interno
Alimentazione | AC 100 - 240V, 50/60Hz
Consumo energia | 85W tipico
SOSTENIBILITA'
Norme | CE, TÜV-Bauart, EAC, PSE, RoHS support, ErP, WEEE, VCCI, REACH, UKCA
Classe efficienza energetica (Regulation (EU) 2017/1369) | F
REACH SVHC | sopra 0.1%: Piombo
DIMENSIONI / PESO
Prodotti dimensioni L x H x P | 977.5 x 621.5 x 251mm
Box dimensioni L x H x P | 1071 x 760 x 240mm
Peso (netto) | 14.9kg
Peso (senza supporto) | 13.1kg
Peso (lordo) | 20.5kg
EAN code | 4948570118526
DIMENSIONI / PESO
Prodotti dimensioni L x H x P | 977.5 x 621.5 x 251mm
Box dimensioni L x H x P | 1071 x 760 x 240mm
Peso (netto) | 14.9kg
Peso (senza supporto) | 13.1kg
Peso (lordo) | 20.5kg
EAN code | 4948570118526