## Worksheet
G-Master GB3467WQSU-B1
CARATTERISTICHE DISPLAY
Diagonale | 34", 86.4cm
Pannello | VA LED, finitura opaca
Curvo | 1500R
Risoluzione nativa | 3440 x 1440 @165Hz (4.9 megapixel UWQHD, DisplayPort)
Format | 21:9
Luminosità | 550 cd/m²
Contrasto statico | 3000:1
Contrasto avanzato | 80M:1
Tempo di risposta (MPRT) | 0.4ms
Angolo di visione | orizzontale/verticale: 178°/178°, sinistra/destro 89°/89°, alto/gíu: 89°/89°
Supporta colore | 16.7mln 8bit
Siincronizzazione orizontale | 30 - 160kHz
Angolo di visione L x H | 797.22 x 333.72mm, 31.4 x 13.1"
Pixel pitch | 0.232mm
Color | opaca, nero
INTERFACCE / CONNETTORI / CONTROLLI
Connettore ingresso | HDMI x2 (v.2.0, max. 3440 x 1440 @100Hz) DisplayPort x2 (v.1.4, max. 3440 x 1440 @165Hz)
USB HUB | x4 (v.3.0 (DC5V, 900mA))
HDCP | si
Connettore cuffie | si
CARATTERISTICHE SPECIALI
Riduzione luce blu | si
Flicker free | si
supporta la Tecnologia Adaptive Sync | HDMI: 3440 x 1440 @48-100Hz, DP: 3440 x 1440 @48-165Hz
HDR | 400
Lingua OSD | EN, DE, FR, ES, IT, PT, RU, JP, CZ, NL, PL
Altoparlanti | 2 x 2W
Utilità | brevettato Kensington-lock™, DDC2B, Mac OSX
MECCANICA
Regolazione posizione display | altezza, tilt
Regolazione altezza | 130mm
Angolo di inclinazione | 20° alto; 3° giù
Montaggio VESA | 100 x 100mm
ACCESSORI INCLUSI
Cavo | di alimentazione, USB, HDMI, DP
Altro | guida rapida, guida di sicurezza
ALIMENTAZIONE
Unità di alimentazione | interno
Alimentazione | AC 50 - 60V, 100/240Hz
Consumo energia | 66W tipico, 0.5W stand by, 0.5W spento
SOSTENIBILITA'
Norme | CE, TÜV-Bauart, EAC, PSE, RoHS support, ErP, WEEE, VCCI, REACH, UKCA
Classe efficienza energetica (Regulation (EU) 2017/1369) | G
REACH SVHC | sopra 0.1%: Piombo
DIMENSIONI / PESO
Prodotti dimensioni L x H x P | 809.5 x 424.5 (554.5) x 275mm
Peso (netto) | 8.7kg
Peso (senza supporto) | 6.6kg
EAN code | 4948570118694
DIMENSIONI / PESO
Prodotti dimensioni L x H x P | 809.5 x 424.5 (554.5) x 275mm
Peso (netto) | 8.7kg
Peso (senza supporto) | 6.6kg
EAN code | 4948570118694