## Worksheet
UC CAM120ULB-1
Webcam
Pixels | 12M
Risoluzione nativa | 4K UHD
Risoluzioni supportate | 2160p (30kl/s); 1440p (30kl/s); 1080p (30kl/s)
Campo visivo diagonale (dFoV) | 120°
Messa a fuoco | fissa
Messa a fuoco - distanza | 2m
Zoom | 5 x zoom digitale
AutoFraming | si
Numero di preset di posizione della telecamera | 3
Audio
Numero di microfoni array | 6
Distanza di ricezione del audio | 8m
Cancellatore d'eco adattivo | si
Seguimento (tracking) automatico | si
Riduzione del rumore | si
Controllo automatico del guadagno (AGC) | si
Dereverberazione | si
Altoparlanti | 1 x 8W
Connettività
Camera | USB Type-C
Audio In/Out | x1
ACCESSORI INCLUSI
Cavo | USB 2.0 (type A to C)
Staffa di montaggio | si
Custodia anti-spia | si
controllo remoto | si (batterie incluse)
Adattatore di alimentazione | si
SOSTENIBILITA'
Norme | CE, RoHS support, ErP, WEEE, REACH
DIMENSIONI / PESO
Prodotti dimensioni L x H x P | 462 x 76 x 93mm
Box dimensioni L x H x P | 538 x 160 x 169mm
Peso (netto) | 1kg
Peso (lordo) | 2.3kg
EAN code | 4948570032983
DIMENSIONI / PESO
Prodotti dimensioni L x H x P | 462 x 76 x 93mm
Box dimensioni L x H x P | 538 x 160 x 169mm
Peso (netto) | 1kg
Peso (lordo) | 2.3kg
EAN code | 4948570032983