## Worksheet
ProLite T1531SAW-B6
CARATTERISTICHE DISPLAY
Diagonale | 15", 38cm
Pannello | VA
Risoluzione nativa | 1024 x 768 (0.8 megapixel)
Format | 4:3
Luminosità | 350 cd/m²
Luminosità | 325 cd/m² con touch
Trasmissione luce | 92%
Contrasto statico | 2500:1
Angolo di visione | orizzontale/verticale: 176°/176°, sinistra/destro 88°/88°, alto/gíu: 88°/88°
Supporta colore | 16.2mln (6bit + Hi-FRC)
Siincronizzazione orizontale | 31.5 - 60.2kHz
Angolo di visione L x H | 304 x 228mm, 12 x 9"
Pixel pitch | 0.297mm
Cornice colore e finitura | nero, opaca
TOUCH
Tecnologia touchscreen | SAW
Punti tocco | 1
Modalità tocco | penna, dito, guanto
Touch interface | USB
Sistema operativo supportato | Tutti i monitor iiyama sono Plug & Play e compatibili con Windows e Linux. Per ulteriori dettagli riguardo i sistemi operativi supportati per i modelli Touch, fare riferimento ai driver disponibili nella sezione Download.
INTERFACCE / CONNETTORI / CONTROLLI
Connettore ingresso analogico | VGA x1
Connettore ingresso digitale | HDMI x1 DisplayPort x1
Audio uscita | Altoparlanti 2 x 1W
HDCP | si
CARATTERISTICHE SPECIALI
Protezione ad acqua e polvere | IP54 (front)
Blocco OSD | si
GENERALE
Lingua OSD | EN, DE, FR, ES, IT, CN, JP
Pulsanti controllo | Menu, Scorri in alto / Luminosità, Scorri in basso / Silenzioso, Seleziona / Automatica, Accensione
Controllo utente | Immagine (contasto, luminosita', posizione orizz., posizione vert., phase, orologio, aggiustamento auto.), Avanzate (temp. del colore, nitidezza), OSD (azzeramento, posizione, posizione orizz., posizione vert.), Opzioni (rispristino, lingua, selezione segnale, modalita' di visualizzazione, volume, muto, impostazioni di fabbrica)
Utilità | brevettato Kensington-lock™
Plug&Play | DDC2B
MECCANICA
Angolo di inclinazione | 95° alto; 25° giù
Montaggio VESA | 100 x 100mm
Passaggio cavi | si
ACCESSORI INCLUSI
Cavo | di alimentazione, USB, HDMI, Audio, DP
Guida | guida rapida, guida di sicurezza
Copertura cavi | si
ALIMENTAZIONE
Unità di alimentazione | interno
Alimentazione | AC 100 - 240V, 50/60Hz
Consumo energia | 16W tipico, 1.5W stand by, 0.3W spento
SOSTENIBILITA'
Norme | CE, EAC, RoHS support, ErP, WEEE, cULus, VCCI, REACH, UKCA
Classe efficienza energetica (Regulation (EU) 2017/1369) | E
REACH SVHC | sopra 0.1%: Piombo
DIMENSIONI / PESO
Prodotti dimensioni L x H x P | 351 x 337 x 254mm
Box dimensioni L x H x P | 425 x 416 x 222mm
Peso (netto) | 4.6kg
Peso (lordo) | 6.5kg
EAN code | 4948570119738