## Worksheet
UC CAM80UM-1
Webcam
Pixels | 13M
Risoluzione nativa | 4K UHD
Risoluzioni supportate | 2160p (30kl/s); 1440p (30kl/s); 1080p (30kl/s)
Campo visivo diagonale (dFoV) | 80°
Messa a fuoco | automatica
Apertura | 2.2
Audio
Numero di microfoni array | 2
Distanza di ricezione del audio | 4m
Connettività
Camera | USB Type-C
MECCANICA
Angolo di inclinazione | ≤10°
Rotazione | 360°
ACCESSORI INCLUSI
Cavo | USB 2.0 (type A to C)
SOSTENIBILITA'
Norme | CE, RoHS support, ErP, WEEE, REACH
DIMENSIONI / PESO
Prodotti dimensioni L x H x P | 117 x 53.5 x 48.5mm
Box dimensioni L x H x P | 154 x 86 x 82mm
Peso (netto) | 0.16kg
Peso (lordo) | 0.31kg
EAN code | 4948570033003
DIMENSIONI / PESO
Prodotti dimensioni L x H x P | 117 x 53.5 x 48.5mm
Box dimensioni L x H x P | 154 x 86 x 82mm
Peso (netto) | 0.16kg
Peso (lordo) | 0.31kg
EAN code | 4948570033003