## Worksheet
ProLite LH5551UHSB-B1
CARATTERISTICHE DISPLAY
Design | lunetta magro
Diagonale | 54.6", 138.68cm
Pannello | IPS
Risoluzione nativa | 3840 x 2160 @60Hz (8.3 megapixel 4K UHD)
Format | 16:9
Luminosità | 800 cd/m²
Contrasto statico | 1200:1
Tempo di risposta (GTG) | 8ms
Angolo di visione | orizzontale/verticale: 178°/178°, sinistra/destro 89°/89°, alto/gíu: 89°/89°
Supporta colore | 1.07G (8 Bits+FRC)
Siincronizzazione orizontale | 15 - 160kHz
Angolo di visione L x H | 1209.6 x 680.4mm, 47.6 x 28.6"
Spessore cornice (laterale,sopra, sotto) | 11.3mm, 11.3mm, 11.3mm
Pixel pitch | 0.315mm
Cornice colore e finitura | nero, lucida
INTERFACCE / CONNETTORI / CONTROLLI
Connettore ingresso digitale | HDMI x2 (max. 3840x2160 @60Hz, RGB 444) DisplayPort x2 (max. 3840x2160 @60Hz)
Monitor controlli ingresso | RS-232c x1 RJ45 (LAN) x1 IR x1 (Φ3.5 stereo mini)
Video uscita digitale | DisplayPort x1 (max. 3840x2160 @60Hz, Daisy Chain)
Audio uscita | Altoparlanti 2 x 10W
Monitor controlli uscita | RS-232c x1 IR loop through x1 (Φ3.5 stereo mini)
HDCP | si
USB ports | x1 (2.0 for service only, DC5V, 500mA)
CARATTERISTICHE SPECIALI
Extra | Intel® SDM-L
Tempo massimo di funzionamento non-stop | 24/7
Immagini statiche | si
Involucro (cornice) | metal
GENERALE
Lingua OSD | EN, DE, FR, ES, IT, CN, RU, JP, CZ, NL, PL
MECCANICA
Orientamento | orizzontale, verticale
Montaggio VESA | 100 x 100mm, 400 x 400mm
Range temperatura operativa | 0°C - 40°C
Range temperatura stoccaggio | - 20°C - 60°C
MTBF | 50.000 ora (esclusa retroilluminazione)
ACCESSORI INCLUSI
Cavo | di alimentazione, HDMI, RS-232c
Guida | guida rapida, guida di sicurezza
controllo remoto | si (batterie incluse)
ALIMENTAZIONE
Unità di alimentazione | interno
Alimentazione | AC 100 - 240V, 50/60Hz
Consumo energia | 183W tipico, 0.5W stand by, 0.3W spento
SOSTENIBILITA'
Norme | CB, CE, TÜV-Bauart, EAC, RoHS support, ErP, WEEE, REACH, UKCA
SOSTENIBILITA'
Norme | CB, CE, TÜV-Bauart, EAC, RoHS support, ErP, WEEE, REACH, UKCA