## Worksheet
ProLite T5562AS-B1
CARATTERISTICHE DISPLAY
Diagonale | 54.6", 138.8cm
Pannello | VA, AG Coating
Risoluzione nativa | 3840 x 2160 (8.3 MegaPixels 4K UHD)
Format | 16:9
Luminosità | 500 cd/m²
Trasmissione luce | 80%
Contrasto statico | 5000:1
Tempo di risposta (GTG) | 8ms
Angolo di visione | orizzontale/verticale: 178°/178°, sinistra/destro 89°/89°, alto/gíu: 89°/89°
Supporta colore | 1.07G (8 Bits+FRC) (NTSC 72%)
Siincronizzazione orizontale | 30 - 135kHz
Angolo di visione L x H | 1209.6 x 680.4mm, 47.6 x 26.8"
Pixel pitch | 0.315mm
Cornice colore e finitura | nero, opaca
TOUCH
Tecnologia touchscreen | bonded PCAP
Punti tocco | 20
Modalità tocco | dito, guanto
Touch interface | USB
Sistema operativo supportato | Compatible with Windows 10/11 and Linux (Kernel 3.0 and higher). MacOS not supported.
Palm rejection | si
INTERFACCE / CONNETTORI / CONTROLLI
Connettore ingresso digitale | HDMI x3 (3480x2160@60Hz)
Monitor controlli ingresso | RS-232c x1 RJ45 (LAN) x1 IR x1 (3.5mm stereo mini)
Audio uscita | Altoparlanti 2 x 10W
Monitor controlli uscita | IR loop through x1 (3.5mm stereo mini)
HDCP | 2.2
USB ports | x2 (2.0 with Multimedia supp.)
RS-232c | x1
CARATTERISTICHE SPECIALI
Software integrato | Android 8.0, Signal FailOver
CPU | CA73*2 + A53*2
GPU | MALI G51
Storage | 16GB eMMC
Memory | 2GB RAM + 1GB Embedded
Extra | Slot per Micro SD
Modalità kiosk | si
Tempo massimo di funzionamento non-stop | 24/7
Immagini statiche | si
Spessore vetro | 2.5mm
Resistenza vetro | 6H
GENERALE
Lingua OSD | EN, DE, FR, ES, RU, JP, NL, PL
Pulsanti controllo | Accensione, muto, selezione ingresso, +, -, su, giu', menu
MECCANICA
Orientamento | orizzontale, verticale
Montaggio VESA | 400 x 400mm
Range temperatura operativa | 0°C - 40°C
Range temperatura operativa (-°/+°) | -20°C - 60°C
MTBF | 50000 ora (esclusa retroilluminazione)
ACCESSORI INCLUSI
Cavo | di alimentazione, USB, HDMI, RS-232c
Guida | guida rapida, guida di sicurezza
controllo remoto | si (batterie incluse)
ALIMENTAZIONE
Unità di alimentazione | interno
Alimentazione | AC 100 - 240V, 50/60Hz
Consumo energia | 150W tipico, 1.5W stand by, 0.3W spento
SOSTENIBILITA'
Norme | CB, CE, TÜV-Bauart, EAC, RoHS support, ErP, WEEE, REACH
REACH SVHC | sopra 0.1%: Piombo
SOSTENIBILITA'
Norme | CB, CE, TÜV-Bauart, EAC, RoHS support, ErP, WEEE, REACH
REACH SVHC | sopra 0.1%: Piombo