## Worksheet
UC SPK01M
Altoparlante
Livello massimo di pressione acustica | 85dB
Distorsione | ≦1%
Rapporto segnale/rumore | 75dB
Intervallo di frequenze | 150Hz ~ 16kHz
Microfono
Numero di microfoni array | x3
Gamma di raccolta vocale | 3m (raggio)
Intervallo di frequenze | 150Hz ~ 7.5kHz
Connettività & operazioni pulsanti
USB Type C | x1 (Audio In/Out, Charge 5V/2A)
AUX | x1 (In/Out, 3.5mm)
Bluetooth | 4.2+EDR
Buttons | Potenza, volume, bluetooth, silenzioso, rispondere/agganciare
Accessori e batteria
Ricevitore bluetooth | si
USB (type A to C) cable | si
Audio cable | si
Capacità della batteria | 7.4V/2200mAh
Caricamento | wired 5V/2A
Durata della batteria con una sola carica | 8 ore
SOSTENIBILITA'
Norme | CE, RoHS support, ErP, WEEE, REACH
DIMENSIONI / PESO
Peso (netto) | 0.39kg
EAN code | 4948570033034
DIMENSIONI / PESO
Peso (netto) | 0.39kg
EAN code | 4948570033034