## Worksheet
ProLite T1624MSC-B1
CARATTERISTICHE DISPLAY
Design | Edge to edge glass
Diagonale | 15.6", 39.5cm
Pannello | IPS Panel Technology, LED
Risoluzione nativa | 1920 x 1080 (2.1 megapixel HD)
Format | 16:9
Luminosità | 450 cd/m²
Luminosità | 385 cd/m² con touch
Trasmissione luce | 85%
Contrasto statico | 800:1 con touch
Tempo di risposta (GTG) | 25ms
Angolo di visione | orizzontale/verticale: 170°/170°, sinistra/destro 85°/85°, alto/gíu: 85°/85°
Supporta colore | 16.7mln 8bit
Siincronizzazione orizontale | 30. - 84.kHz
Angolo di visione L x H | 344.16 x 193.59mm, 13.5 x 7.6"
Pixel pitch | 0.17925mm
Cornice colore e finitura | nero, opaca
TOUCH
Tecnologia touchscreen | projective capacitive
Punti tocco | 10
Modalità tocco | dito, guanto (latex), pennino capacitivo
Touch interface | USB
INTERFACCE / CONNETTORI / CONTROLLI
Connettore ingresso digitale | HDMI x1
AUDIO ingresso | Mini jack x1
Audio uscita | Altoparlanti 2 x 2W
USB ports | x2 (2.0)
CARATTERISTICHE SPECIALI
Extra | media player, slot SD
Tempo massimo di funzionamento non-stop | 24/7
Spessore vetro | 1.8mm
Resistenza vetro | 6H
Blocco OSD | si
GENERALE
Pulsanti controllo | Accensione/selezione dell'ingresso, navigazione (su, giu', sinistra, destra, riproduci/invio/pausa), menu/esci
Controllo utente | Foto, musica, film, calendario, Configurazione (lingua OSD, riproduzione automatica, modalita' di ripetizione, durata presentazione, tempo, modo display, luminosita' contrasto, saturazione, configurazione orario, configurazione fabbrica)
MECCANICA
Orientamento | orizzontale, verticale, face-up
Montaggio VESA | 100 x 100mm
ACCESSORI INCLUSI
Cavo | USB, HDMI
Guida | guida rapida, guida di sicurezza
Altro | adapter
ALIMENTAZIONE
Unità di alimentazione | esterno
Alimentazione | DC 12 V
Consumo energia | 7W tipico, 0.5W stand by, 0.1W spento
SOSTENIBILITA'
Norme | CE, RoHS support, ErP, WEEE, REACH, UKCA
Classe efficienza energetica (Regulation (EU) 2017/1369) | E
REACH SVHC | sopra 0.1%: Piombo
DIMENSIONI / PESO
Prodotti dimensioni L x H x P | 388 x 245 x 159.5mm
Peso (netto) | 2.6kg
EAN code | 4948570120451
DIMENSIONI / PESO
Prodotti dimensioni L x H x P | 388 x 245 x 159.5mm
Peso (netto) | 2.6kg
EAN code | 4948570120451