## Worksheet
ProLite T6562AS-B1
CARATTERISTICHE DISPLAY
Diagonale | 64.5", 164cm
Pannello | IPS LED, AG Coating
Risoluzione nativa | 3840 x 2160 (8.3 MegaPixels 4K UHD)
Format | 16:9
Luminosità | 500 cd/m²
Trasmissione luce | 80%
Contrasto statico | 1200:1
Tempo di risposta (GTG) | 8ms
Angolo di visione | orizzontale/verticale: 178°/178°, sinistra/destro 89°/89°, alto/gíu: 89°/89°
Supporta colore | 1.07G (8 Bits+FRC) (NTSC 72%)
Siincronizzazione orizontale | 30 - 135kHz
Angolo di visione L x H | 803.5 x %2mm, 56.2 x 31.6"
Pixel pitch | 0.372mm
Cornice colore e finitura | nero, opaca
TOUCH
Tecnologia touchscreen | bonded PCAP
Punti tocco | 20
Modalità tocco | dito, guanto
Touch interface | USB
Sistema operativo supportato | Compatible with Windows 10/11 and Linux (Kernel 3.0 and higher). MacOS not supported.
Palm rejection | si
INTERFACCE / CONNETTORI / CONTROLLI
Connettore ingresso digitale | HDMI x3 (3480x2160@60Hz)
Monitor controlli ingresso | RS-232c x1 RJ45 (LAN) x1 IR x1 (3.5mm stereo mini)
Audio uscita | Altoparlanti 2 x 10W
Monitor controlli uscita | IR loop through x1 (3.5mm stereo mini)
HDCP | 2.2
USB ports | x2 (2.0 with Multimedia supp.)
RS-232c | x1
CARATTERISTICHE SPECIALI
Software integrato | Android 8.0, Signal FailOver
CPU | CA73*2 + A53*2
GPU | MALI G51
Storage | 16GB eMMC
Memory | 2GB RAM + 1GB Embedded
Extra | Slot per Micro SD
Modalità kiosk | si
Tempo massimo di funzionamento non-stop | 24/7
Immagini statiche | si
Spessore vetro | 2.5mm
Resistenza vetro | 6H
GENERALE
Lingua OSD | EN, DE, FR, ES, RU, JP, NL, PL
Pulsanti controllo | Accensione, muto, selezione ingresso, +, -, su, giu', menu
Controllo utente | immagine (luminosità, contrasto, nitidezza, livello del nero, tinta, colore, riduzione del rumore, selezione gamma, temperatura colore, controllo colore, alimentazione intelligente, overscan, ripristino), schermo (modalità zoom, zoom personalizzato, ripristino), audio (bilanciamento, alti, bassi, volume, volume massimo, volume minimo , silenziamento, ripristino), configurazione1 (stato di accensione, salvataggio pannello, instradamento RS32, avvio su sorgente, WOL, gamma RGB, ripristino, ripristino impostazioni di fabbrica), configurazione2 (spegnimento OSD, posizione OSD H, posizione OSD V, rotazione sistema, OSD informazioni, logo, ID monitor, stato surriscaldamento, informazioni monitor, versione HDMI, reset), opzioni avanzate (controllo IR, LED di alimentazione, controllo tastiera, timer di spegnimento, data e ora, programmazione, HDMI con One Wire, rilevamento automatico del segnale, lingua, trasparenza OSD, risparmio energetico, reset), impostazioni Android, modalità di visualizzazione Tradotto con DeepL.com (versione gratuita)
MECCANICA
Orientamento | orizzontale, verticale
Montaggio VESA | 400 x 400mm
Range temperatura operativa | 0°C - 40°C
Range temperatura operativa (-°/+°) | -20°C - 60°C
MTBF | 50000 ora (esclusa retroilluminazione)
ACCESSORI INCLUSI
Cavo | di alimentazione, USB, HDMI, RS-232c
Guida | guida rapida, guida di sicurezza
controllo remoto | si (batterie incluse)
ALIMENTAZIONE
Unità di alimentazione | interno
Alimentazione | AC 100 - 240V, 50/60Hz
Consumo energia | 165W tipico, 1.5W stand by, 0.3W spento
SOSTENIBILITA'
Norme | CB, CE, TÜV-Bauart, EAC, RoHS support, ErP, WEEE, REACH
REACH SVHC | sopra 0.1%: Piombo
SOSTENIBILITA'
Norme | CB, CE, TÜV-Bauart, EAC, RoHS support, ErP, WEEE, REACH
REACH SVHC | sopra 0.1%: Piombo