## Worksheet
ProLite XU2494HS-B2
CARATTERISTICHE DISPLAY
Design | borderless su tre lati
Diagonale | 23.8", 60.5cm
Pannello | VA, finitura opaca
Risoluzione nativa | 1920 x 1080 @75Hz (2.1 megapixel Full HD)
Format | 16:9
Luminosità | 250 cd/m²
Contrasto statico | 3000:1
Contrasto avanzato | 80M:1
Tempo di risposta (GTG) | 4ms
Angolo di visione | orizzontale/verticale: 178°/178°, sinistra/destro 89°/89°, alto/gíu: 89°/89°
Supporta colore | 16.7mln (sRGB: 96%; NTSC: 72%)
Siincronizzazione orizontale | 30 - 85kHz
Angolo di visione L x H | 527 x 296.5mm, 20.7 x 11.7"
Pixel pitch | 0.275mm
Color | opaca, nero
INTERFACCE / CONNETTORI / CONTROLLI
Connettore ingresso | HDMI x1 DisplayPort x1
HDCP | si
Connettore cuffie | si
CARATTERISTICHE SPECIALI
Riduzione luce blu | si
Flicker free | si
Extra | i-style Colour
Lingua OSD | EN, DE, FR, ES, IT, RU, JP, CZ, NL, PL
Altoparlanti | 2 x 2W
Utilità | brevettato Kensington-lock™, DDC/CI, DDC2B, Mac OSX
MECCANICA
Regolazione posizione display | tilt
Angolo di inclinazione | 22° alto; 4° giù
Montaggio VESA | 100 x 100mm
Passaggio cavi | si
ACCESSORI INCLUSI
Cavo | di alimentazione, HDMI
Altro | guida rapida, guida di sicurezza
ALIMENTAZIONE
Unità di alimentazione | interno
Alimentazione | AC 100 - 240V, 50/60Hz
Consumo energia | 19W tipico, 0.5W stand by, 0.3W spento
SOSTENIBILITA'
Norme | CE, TÜV-Bauart, EAC, VCCI-B, PSE, RoHS support, ErP, WEEE, REACH, UKCA
Classe efficienza energetica (Regulation (EU) 2017/1369) | E
REACH SVHC | sopra 0.1%: Piombo
DIMENSIONI / PESO
Prodotti dimensioni L x H x P | 540 x 400.5 x 200mm
Box dimensioni L x H x P | 613 x 125 x 403mm
Peso (netto) | 3.2kg
Peso (lordo) | 4.0kg
EAN code | 4948570120796