## Worksheet
G-MASTER G2730HSU-B1
CARATTERISTICHE DISPLAY
Diagonale | 27", 68.6cm
Pannello | TN LED, matte finish
Risoluzione nativa | 1920 x 1080 @75Hz (HDMI&DisplayPort, 2.1 megapixel Full HD)
Format | 16:9
Luminosità | 300 cd/m²
Contrasto statico | 1000:1
Contrasto avanzato | 80M:1
Tempo di risposta (GTG) | 1ms
Angolo di visione | orizzontale/verticale: 170°/160°, sinistra/destro 85°/85°, alto/gíu: 80°/80°
Supporta colore | 16.7mln (sRGB: 99%; NTSC: 72%)
Siincronizzazione orizontale | 30 - 83kHz
Angolo di visione L x H | 597.6 x 336.15mm, 23.5 x 13.2"
Pixel pitch | 0.311mm
Color | opaca
INTERFACCE / CONNETTORI / CONTROLLI
Connettore ingresso | VGA x1 HDMI x1 (v.1.4) DisplayPort x1 (v.1.2)
USB HUB | x2 (v.2.0)
HDCP | si
Connettore cuffie | si
CARATTERISTICHE SPECIALI
Riduzione luce blu | si
Flicker free | si
supporta la Tecnologia Adaptive Sync | HDMI & DP: 1920 x 1080 @40-75Hz
Lingua OSD | EN, DE, FR, ES, IT, CN, RU, JP, CZ, NL, PL
Pulsanti controllo | Power, Input/ Select, Scroll up/ Audio Adjust, Scroll down/ i-Style Mode, Menu
Controllo utente | picture adjust (contrast, brightness, OverDrive, ACR, ECO), input select, audio adjust (volume, mute, HDMI audio input), store user setting, colour adjust, manual image adjust (i-style mode, H.V. position, clock, phase, sharpness, black tuner, HDMI RGB range, video mode adjust, blue light reducer), setup menu (language select, FreeSync, OSD position, OSD time out, OSD background, LED, opening logo, auto image adjust), information, memory recall
Altoparlanti | 2 x 2W
Utilità | brevettato Kensington-lock™, DDC2B, Mac OSX
MECCANICA
Regolazione posizione display | tilt
Angolo di inclinazione | 22° alto; 5° giù
Montaggio VESA | 100 x 100mm
ACCESSORI INCLUSI
Cavo | di alimentazione, USB, HDMI
Altro | guida rapida, guida di sicurezza
ALIMENTAZIONE
Unità di alimentazione | interno
Alimentazione | AC 100 - 240V, 50/60Hz
Consumo energia | 19.7W tipico, 0.3W stand by, 0.27W spento
SOSTENIBILITA'
Norme | CE, TÜV-GS, EAC, RoHS support, ErP, WEEE, REACH, UKCA
Classe efficienza energetica | A+
Classe efficienza energetica (Regulation (EU) 2017/1369) | E
REACH SVHC | sopra 0.1%: Piombo
DIMENSIONI / PESO
Prodotti dimensioni L x H x P | 613.5 x 440.5 x 197mm
Peso (netto) | 5.3kg
EAN code | 4948570115365